## TABELA ELEMENTÓW
KOSZTORYS OFERTOWY PRZEBUDOWA DROGI POWIATOWEJ 1298 D w Brzegu Dolnym
TABELA ELEMENTÓW SCALONYCH
ROBOTY PRZYGOTOWAWCZE Kod CPV-45100000-8
NASYPY Kod CPV-45100000-9
PODBUDOWY Kod CPV-45233000-9
NAWIERZCHNIE Kod CPV-45233000-9
ELEMENTY ULIC Kod CPV-45233000-9
OZNAKOWANIE DRÓG I URZADZENIA BEZPIECZEŃSTWA RUCHU Kod CPV-45233280-5
RAZEM ( netto)
PODATEK VAT …... %
RAZEM ELEMENTY KOSZTORYS (brutto)
słownie

## KOSZTORYS OFERTOWY
KOSZTORYS OFERTOWY PRZEBUDOWA DROGI POWIATOWEJ 1298 D w Brzegu Dolnym - załącznik nr 10 do SIWZ
CZĘŚĆ DROGOWA
l.p | Podstawa opracowania Kod pozycji CPV Nr specyfikacji technicz. SST | Opis pozycji przedmiarowej | Jed. | Obmiar | cena jednostkowa | wartośc netto
D-00.00.00 WYMAGANIA OGÓLNE
1 | Zapisy D.00.00.00 | Koszty związne z zapisami D.00.00.00 | Rycz | 1
D-01.01.01 ROBOTY PRZYGOTOWAWCZE Kod CPV-45100000-8
2 | Wizja w terenie Projekt | Roboty pomiarowe przy tyczeniu dróg w terenie równinnym.Obsługa geodezyjna zadania .W cenie jednostkowej ująć wszelkie koszty związane z obsługą geodezyjną zadania ( Między innymi - inwentaryzacja oznakowania poziomego) | km | 1.733
3 | Wizja w terenie Projekt | Opracowanie operatu powykonawczego wraz z wykonaniem mapy powykonawczej dla zadania. | rycz | 1
4 | Wizja w terenie Projekt | PRZEDMIAR | rycz | 1
D-01.02.04 ROBOTY PRZYGOTOWAWCZE I NAWIERZCHNIWE ( bez chodnika ) Kod CPV-45100000-8
5 | Wizja w terenie Projekt | Rozebranie istniejących krawęzników ( wtopionych i wystających ) betonowych i kamiennych na ławie betonowej wraz z wywozem materiału na odległość do 15 km . W cenie jednostkowej należy przewidzieć utylizację materiału - ław , roboty ziemne związane z ich wydobyciem.Do pozostawienia odcinek nowego krawęznika w rejonie ul.Mostowej strona L=116,00m | m | 2068.84
Odcinek głowny ul. 1- go Maja L=1033*2,00-116,00 - 3*8,50 = 1 924,50 m Dodatkowe krawęzniki wynikłe z obmiaru w terenie ( parking, zatoki autobusowe , łuki itp.) L=3,0+3,00+16,20+(2*3,14*6,50)*2 +9*4,50=144,34 m (Ilośc krawężnika kamiennego L=320,00 m ) Roboty rozbiórkowe z niezbędną rozbiórka podbudów pod krawężnik i ściek z kb
6 | Wizja w terenie Projekt | Oczyszczenie , składowanie na palety rozebranych krawężników kamiennych wraz z ich wywozem w miejsce ich składowania .Odległośc transportowa do 15 km. W cenie jednostkowej należy wliczyć koszt spaletowania i palet. | m | 300
Krawężnik do zmagazynowania l=300,00 m
7 | Wizja w terenie Projekt | Rozebranie obrzeży i oporników betonowych betonowych posadowionych na ławie gruzobetonowej wraz z rozbiórką ławy i wywozemna odl. do 15 km . W cenie jednostkowej należy przewidzieć utylizację materiału. | m | 3060.5
Odcinek głowny ul. 1- go Maja L=1033*2,00-116,00 - 3*8,50- 22,50-35,00 = 1867,00 m Dodatkowe obrzeża wynikłe z obmiaru w terenie - chodnik przed kładka dla pieszych) L=8,50 m Dodatkowe obrzeża wynikłe z obmiaru w terenie przy zatokach autobusowych, zieleńcach itp L=386,50+798,50 = 1185,00 m
8 | Wizja w terenie Projekt | Rozebranie chodnika z płytek betonowych 35x35 cm ( 50x50 cm ) na podsypce piaskowej wraz z ich utylizacją i wywozem na odległość do 15 km | m2 | 4175.847
odcinek głowny ul.1-go Maja F=2,08*( 1033,50-268,50)+140,27*1,1+128,80*1,55 +164,50*2,08= 2 287,30 m2 dodatkowe powierzchnie w rejonie wejść i zjazdów F=0,5*2,50*3,50+4,25*5,00+2,00*0,5*2,00+2*0,5*2,50*3,00+9,50*1,75-1,50+2,50 +1,50*3,50+16,10*3,00=106,30 m2 dodatkowe powierzchnia łacznik w kierunku chodnika przed kładką ) F=8,50*2,00= 17,00 m2 powierzchnia do zminusowania ( szerokości zjazdów , wejść itp) F= -( 8*4,50+3,50+6*4,0+2*4,50)*2,10 =-152,25 m2
9 | Wizja w terenie Projekt | Rozebranie chodnika z kostki betonowej o gr 6 , 8 cm na podsypce piaskowej wraz z ich utylizacją i wywozem na odległość do 15 km | m2 | 21
odcinek głowny ul.1-go Maja F=5,00*4,20=21,00 m2 ,
10 | Wizja w terenie Projekt | Rozebranie nawierzchni zjazdów o nawierzchni gruzobetonowej o grubości 15-20 cm wraz z warstwami konstrukcyjnymi znajdującymi się pod nimi . Materiał do wywozu na odległośc do 15km. W cenie jednostkowej należy ująć koszt składowania i utylizacji . | m2 | 185.06
F=(6,5+4)*0,5*7*2+(5,50+6,0)*0,5*7+5,0*2,0+5,50*5,0 +16,1*2,1=185,06 m2 ,
11 | Wizja w terenie Projekt | Rozebranie nawierzchni zjazdów z bloczków betonowych TRYLINKI o gr 15-17 cm na podbudowach gruzobetonowych ( wraz z podbudowami) Materiał do wywozu na odległośc do 15 km .W cenie jednostkowej należy ując koszt utylizacji . | m2 | 288.575
F=(5,50+3,75)*0,5*7*5 +(20,50+7,2)*0,5*7+(5,0+3,5)*0,5*7 =288,584 m2 ,
12 | Wizja w terenie Projekt | Rozebranie nawierzchni zjazdów o nawierzchni tłuczniowo-szutrowej grubości 15-20 cm wraz z warstwami konstrukcyjnymi znajdującymi się pod nimi . Materiał do wywozu na odległośc do 15km W cenie jednostkowej należy ując koszt utylizacji . | m2 | 48.825
F=3,5*2,75+(7,0+4,2)*0,5*7=48,83 m2
13 | Wizja w terenie Projekt | Rozebranie nawierzchni zjazdów o nawierzchni asfaltobetonowej i grubości 12 cm wraz z warstwami konstrukcyjnymi znajdującymi się pod nimi . Materiał do wywozu na odległośc do 15 km .W cenie jednostkowej należy ując koszt utylizacji . | m2 | 208
F=(20,5+6,0)*0,5*12+(4+8)*0,5*7+4,0*1,75 =208,00 m2
14 | Wizja w terenie Projekt | Regulacja istniejących studni teletechnicznych ,znajdujących się w zakresie robót wraz z uzupełnieniem elementów żeliw , pierścieni itp. | szt | 16
n=16 szt,
15 | Wizja w terenie Projekt | Regulacja zaworów wody wraz z wymianą w razie zaistnienia potrzeby elementów żeliw.W cenie jednostkowej należy ująć wszelkie koszty związane z zakupem ,transportem, wydłużeniem sztyc itp.. | szt | 3
n=3 szt
16 | Wizja w terenie Projekt | Regulacja studni kanalizacji deszczowej w konstrukcji drogi. W studniach w jezdni wymienić włazy wraz z pokrywami.W cenie ująć wymianę elelmentów żeliw. Żeliwa należy ująć - w ceniem jednostkowej , | szt | 8
n=8 szt,
17 | Wizja w terenie Projekt | Rozebranie istniejąch wpustów deszczowych typowych drogowych fi -300 / 500 mm wraz z rozebraniem przykanalików deszczowych fi 160 mm . W cenie jednostkowej należyując koszty związane w rozebraniem nawierzchni , robotami ziemnymi , odtworzeniem podbudowy do podbudowy bitumicznej, transportem materiału pochodzącego z rozbiorkio na odległośc do 15 km n=14 szt, | szt | 14
18 | Wizja w terenie Projekt | Wykonanie wpustów deszczowych typowych drogowych fi 500 typu ciężkiego w miejscu rozebranych wpustów . W cenie jednostkowej należy ując wszelkie koszty związane z wykonaiem wpustu n=14 szt, | szt | 14
19 | Wizja w terenie Projekt | Wykonanie wpustów deszczowych typowych drogowych fi 500 typu ciężkiego. W cenie jednostkowej należy ując wszelkie koszty związane z wykonaiem wpustu . Wpusty nowe - uzupełnienie n=4 szt, | szt | 4
20 | Wizja w terenie Projekt | Wykonanie przykanalików wraz z wpięciem do istniejących studni deszczowych. Przykanalik fi 160 z PCV , L= 171,00m . W cenie jednostkowej należy ująć roboty ziemne i transport materiału pochodzącego z rozbiorki do 15 km . | m | 171
21 | Wizja w terenie Projekt | Zdjęcie i ponowne zamontowanie oznakowania istniejącego pionowego na czas wykonywania robót. Tablice typu E i znaki drogowe typu A,B,C z ponwnym zamontowaniem na ławie betonowej | szt | 15
n=9,00+6,00=15,00
22 | Wizja w terenie Projekt | Zabezpieczenie istniejących drzew ( deska okalająca korę na wysokość 150 cm ) | szt | 25
n=25 szt
23 | Wizja w terenie Projekt | Karczowanie z rowu krzewów i poszycia do 3000 szt/ha w miejscu przerastania zieleini niskiej przy ciagu pieszojezdnym. | ha | 0.08
F = 0,08ha
24 | Wizja w terenie Projekt | Przełożenie istniejącego chodnika z kostki betonowej typu Holland o gr. 8 cm wraz z usunięciem darni i przerostów .Elementy uszkodzone do wymiany na nowe do 8 % . W cenie jednostkowej należy ująć koszty transportu , składowania i utylizacji materiału pochodzącego z przełożenia chodnika.Odległość transportowa do 15 km . | m2 | 21.44
Przełożenie na poziomie 8 % . Kostka nowa na poziomie 1 % , F = 134,00 *2,0 0*0,08= 21,44 m 2
25 | Wizja w terenie Projekt | Przełożenie istniejącego opornika ( obrzeża ) na ławie betonowej . Materiał nowy na poziomie 5 % . W cenie jednostkowej należy ująć koszty transportu , składowania , utylizacji , betonu .Odległość transportowa do 15 km . | m | 13.4
Przełożenie na poziomie 10 % . Obrzeże nowe na poziomie 5 % , L = 134,00*0,05 = 13,40 m ,
26 | Wizja w terenie Projekt | Przełożenie istniejącego krawężnika betonowego na ławie betonowej . Materiał nowy na poziomie 5% . W cenie jednostkowej należy ująć koszty transportu , składowania ,utylizacji i betonu .Odległość transportowa do 15 km . | m | 13.4
Przełożenie na poziomie 10 % . Krawężnik nowy na poziomie 5 % , L = 134,00*0,05 = 13,40 m ,
27 | Wizja w terenie Projekt | Przesunięcie istniejących latarni kolidujących z trasą ciągu pieszojezdnego. | szt | 4
n=4 szt
28 | Wizja w terenie Projekt | Remont istniejących barier ceglanych.W cenie jednostkowej należy ując koszty związane z oczyszczeniem , uzupełnieniem bariery ceglanej . Powierzchnia bariery do hydrofobizacji. | m2 | 26.9112
F=12*2*0,25*5*0,07+12*2*0,5*5*0,07+13*0,5*0,12+(13*0,12+12*0,25)*2*0,38+(13*0,12+12*0,25)*0,5+ 12*2*0,25*6*0,07+12*2*0,5*6*0,07+13*0,5*0,12+(13*0,12+12*0,25)*2*0,38+(13*0,12+12*0,25)*0,5 =26,91 m2
29 | Wizja w terenie Projekt | Remont istniejących przyczółków ścian przepustu .W cenie jednostkowej należy ując koszty związane z oczyszczeniem , uzupełnieniem . Powierzchnia ścian do hydrofobizacji . | m2 | 35
F=35,00 m2
30 | Wizja w terenie Projekt | Wykonanie niezbędnych napraw korpusu ściany czołowej przepustu .Mechaniczne zbicie betonu w miejscach uszkodzeń do 2 cm , | m2 | 15.5
F= 5,0,00+3,50,00+7,00 =15,50 m2
31 | Wizja w terenie Projekt | Wykonanie niezbędnych napraw korpusu ściany czołowej przepustu Mechaniczne wypełnienie ubytkow zaprawą cementowo - polimerową - do 2 cm | m2 | 15.5
F= 5,0,00+3,50,00+7,00 =15,50 m2
32 | Wizja w terenie Projekt | Frezowanie nawierzchni zatoki autobusowej do gr. 13 cm.Materiał - destrukt bitumiczny do wywozu w miejsce wskazane przez Zamawijącego.Odległośc transportowa do 15 km . Materiał własność Zamawijącego | m2 | 228
F=(0,5*3,0*12,00 +20*3 +24*0,5*3)*2 = 228,00 m2
33 | Wizja w terenie Projekt | Rozebranie istniejącej podbudowy spod nawierzchni zatoki autobusowej do gr. 25 cm.Materiał - do wywozu do 15 km . W cenie jednostkowej należy ująć koszty utylizacji i skladowania | m2 | 228
F=(0,5*3,0*12,00 +20*3 +24*0,5*3)*2 = 228,00 m2
34 | Wizja w terenie Projekt | Frezowanie nawierzchni do gr.13 cm. Materiał - destrukt bitumiczny do wywozu w miejsce wskazane przez Zamawijącego.Odległośc transportowa do 15 km . Materiał własność Zamawijącego. Rejon wymiany konstrukcji wraz z podbudową. | m2 | 1950
F=325,00*6,00 =1 950,00 m2
35 | Wizja w terenie Projekt | Rozebranie istniejącej podbudowy do gr. 25 cm.Materiał - do wywozu w miejsce wskazane przez Zamawijącego.Odległośc transportowa do 15 km . Rejon wymiany konstrukcji wraz z podbudową. | m2 | 1950
F=325,00*6,00 =1 950,00 m2
36 | Wizja w terenie Projekt | Frezowanie nawierzchni do gr.5 cm. Materiał - destrukt bitumiczny do wywozu w miejsce wskazane przez Zamawijącego.Odległośc transportowa do 15 km . Materiał własność Zamawijącego. Pozostała część jezdni ulicy 1-go Maja | m2 | 4251
F=1033,50*6,00-1950,00= 4 251,00 m2
37 | Wizja w terenie Projekt | Usunięcie nadmiaru humusu i darni po trasie ciągu pieszojezdnego do gł.25 cm . Wywóz nadmiaru materiału na odległość do 15 km | m2 | 274.9
Poszerzenie do szerokości s= 2,7 m po trasie ciagu pieszojezdnego F=(820,00 - 6*5,50 ) *0,2= 157,40 m2 V=157,40*0,35=55,09 m3
38 | Wizja w terenie Projekt | Rozebranie podbudowy tłuczniowej - spod chodników, zjazdów ,na głebokość do 20 cm.Materiał do wywozu i utylizacji .Odległośc transportowa do 15 km. | m2 | 5907.26
Odcinek głowny ul.1- go Maja strona L F=2,08* (1033,50 -134,00) + 2,08*8,50 = 1 888,64 m2 Odcinek głowny ul.1- go Maja strona P F=2,08* (1033,50 - 267,00)+267*1,50 = 1 994,82 m2 Dodatkowe powierzchnie w rejonie wejść i zjazdów F=0,5*2,50*3,50+4,25*5,00+2,00*0,5*2,00+2*0,5*2,50*3,00+9,50*1,75-1,50+2,50 +1,50*3,50+16,10*3,00=106,30 m2
39 | Wizja w terenie Projekt | Remont istniejącego przepustu wraz z zabrukiem kostką 9/11 ( jak w dokumentacji) wylotu i wlotu . W ramach robót wykonaie czynności jak w opisie technicznym | m | 25
L= 25,00 m , Zabruk F= 2*2,50 = 5,00 m2
40 | Wizja w terenie Projekt | Rozebranie podbudowy na głebokość do 20 cm. Materiał do wywozu i utylizacji .Odległośc transportowa do 15 km. | m2 | 441.89
F=208,00+48,83+185,06 =441,89 m2
RAZEM ROBOTY PRZYGOTOWAWCZE
D-02.01.01 NASYPY Kod CPV-45233000-9
41 | Wizja w terenie Projekt | Wykonanie nasypu z gruntu dowiezionego z dokopu - grunt z grupy G1 wraz z zagęszczniem. W cenie jednostkowej , należy uwglednic koszty dostawy , zagęszczenia , przygotowanie nasypu do granicy robót ziemnych . Poszerzene nasypu w miejscach skarp . | m3 | 350
V=350,00 m3
42 | Wizja w terenie Projekt | Umocnienie trzonu nasypu płytami Meba . Wysokość zabezpieczenie h=120 cm | m2 | 45
F=30*1,5 = 45,00 m2
RAZEM NASYPY
D-04.01.01 PODBUDOWY Kod CPV-45233000-9
43 | Wizja w terenie Projekt | Korytowanie wraz z profilowaniem pod nawierzchnię po robotach rozbiorkowych w miejscu wymiany podbudowy na głębokość s= 30 cm z wywiezieniem materiału po korytowaniu na odległość do 15 km Ciąg głowny w miejscu wymian. | m2 | 1950
F=325,00*6,00 =1 950,00 m2
44 | Wizja w terenie Projekt | Rozebranie podbudowy na głebokość do 15 cm. Materiał do wywozu i utylizacji .Odległośc transportowa do 15 km. | m2 | 441.89
F=208,00+48,83+185,06 =441,89 m2
D-04.04.01 PODBUDOWY Kod CPV-45233000-9
45 | Wizja w terenie Projekt | Wykonanie warstwy odsączającej warstwa odsączająca –kruszywo Gf85 o gr 10 cm - pod zjazdy , jezdnie , zatoki autobusowe i konstrukcje ścieżki rowerowej wraz z dowozem. | m2 | 8491.44
Miejsca wymiany - jezdnia ciąg głowny F=1 950,00 0m2 Miejsca wymiany - zjazdy F= 441,89 m2+120,00 m2=561,89 m2 Miejsca wymiany - zatoka autobusowa F= 228,00 m2 Chodniki + ciag pieszojezdny Odcinek główny ul. 1- go Maja strona L F=2,5* (1033,50 -134,00-7*8,00) + 2,50*8,50 =2 130,00 m2 + 1 797,50 m2=3 927,50 m2 Odcinek głowny ul.1- go Maja strona P F=2,0* (1033,50 - 267,00-13*4,50-24-9*4,0)+267*1,50 = 1696,5 m2 Dodatkowe powierzchnie w rejonie wejść i zjazdów F=0,5*2,50*3,50+4,25*5,00+2,00*0,5*2,00+2*0,5*2,50*3,00+9,50*1,75-1,50+2,50 +1,50*3,50+16,10*3,00= 106,30 +21,25 m2
46 | Wizja w terenie Projekt | Wykonanie podbudowy tłuczniowej z kruszywa stabilizowanego mechanicznie 0/31,5 mm i gr 20cm Wymiana nawierzchni ul.1-go Maja | m2 | 1846
F=325,00*6,00-325*2*0,16 =1 846,00 m2
47 | Wizja w terenie Projekt | Wykonanie podbudowy tłuczniowej z kruszywa stabilizowanego mechanicznie 0/31,50 i gr 20 cm Zjazdy bitumiczne | m2 | 561.89
F=208,00+48,83+185,06 =441,89 m2=120,00 m2= 561,89 m2
48 | Wizja w terenie Projekt | Wykonanie podbudowy tłuczniowej z kruszywa stabilizowanego mechanicznie 0/31,50 i gr 20 cm Zjazdy na drogi przyległe - pod konstrukcje bitumiczne | m2 | 521.91
F=185,00+288,58+48,33 =441,89 m2
49 | Wizja w terenie Projekt | Wykonanie podbudowy tłuczniowej z kruszywa stabilizowanego mechanicznie 0/31,50 i gr 15 cm Chodniki + ciąg pieszojezdny | m2 | 5751.555
F=2130+1696,50+106,30+21,25= 3954,06 m2 + 1797,50 m2= 5751,56 m2
D-04.05.01 PODBUDOWY Kod CPV-45233000-9
50 | Wizja w terenie Projekt | Podbudowa z kruszywa stabilizowanego cementem o Rm min 2,50 MPa wraz z zagęszczeniem i pielęgnacją . Wymiana jezdnia główna 1- go Maja .Grubość warstwy 25 cm | m2 | 2178
F=1 950,00+228=2178,00 m2
51 | Wizja w terenie Projekt | Podbudowa z kruszywa stabilizowanego cementem o Rm min 2,50 MPa wraz z zagęszczeniem i pielęgnacją . Grubość warstwy 20 cm | m2 | 1191.79
F=521,90+441,89+ 228,00= 1191,79 m2
D-04.06.01 PODBUDOWY Kod CPV-45233000-9
52 | Wizja w terenie Projekt | Podbudowa z betonu C20/25 wraz z zagęszczeniem i pielęgnacją . Wymiana jezdnia główna 1- go Maja .Grubość warstwy 20 cm | m2 | 228
F=228,00 m2
RAZEM PODBUDOWY
D-05.03.23 NAWIERZCHNIE Kod CPV-45233000-9
53 | Wizja w terenie Projekt | Nawierzchnia z kostki betonowej brukowej gr 8 cm -na podsypce z miału kamiennego o gr 3 cm : chodnik - kolor kostki szary . Kostka bezfugowa spoinowana piaskiem drobnym | m2 | 4101.55
Odcinek główny ul. 1- go Maja strona L F=1,5* (1033,50 -134,00-7*8,00) + 2,50*8,50 =1286,50 m2 Odcinek głowny ul.1- go Maja strona P F=2,0 * (1033,50 - 267,00-13*4,50-24-9*4,0)+267*1,50 =1696,50 m2 + 991,00 m2 =2 687,50 m2 Dodatkowe powierzchnie w rejonie wejść i zjazdów F=0,5*2,50*3,50+4,25*5,00+2,00*0,5*2,00+2*0,5*2,50*3,00+9,50*1,75-1,50+2,50 +1,50*3,50+16,10*3,00= 106,30 +21,25 m2
54 | Wizja w terenie Projekt | Nawierzchnia z kostki betonowej brukowej gr 8 cm -na podsypce z miału kamiennego o gr 3 cm : ciąg jezdny dla rowerów w kolorze czerwonym . Kostka bezfugowa spoinowana piaskiem | m2 | 1658.5
F =1,0*(1033,50 -134,00-7*8,00) =843,50+8,50 m2=852,00 m2+(235*1,50)+(34*1,50)+403= 1 658,50 m2
55 | Wizja w terenie Projekt | Nawierzchnia z kostki betonowej brukowej gr 8 cm -na podsypce z miału kamiennego o gr 3 cm : zjazd - kolor czerwony .Kostka bezfugowa | m2 | 561.89
F= 441,89 m2+120,00 m2= 561,89 m2 kostka kolor czerwony
D-05.03.05 NAWIERZCHNIE Kod CPV-45233000-9
56 | Wizja w terenie Projekt | Ułozenie podbudowy z asfaltobetonu AC 16 W 35/50 w miejscu wykonywanych robót wraz z oczyszczeniem i skropieniem w ilości do 0,8 kg/m2 - o gr 13 cm | m2 | 1846
F= 1846,00 m2
Skropienie i oczyszczenie nawierzchni F= 1950,00m2
56 | Wizja w terenie Projekt | Ułozenie npodbudowy z asfaltobetonu AC 16 W 35/50 w miejscu wykonywanych robót na 6 cm poszerzeniach i w miejscu wymian dodatkowych - wraz z oczyszczeniem i skropieniem w ilości do 0,8 kg/m2 | m2 | 495
F=495,00 m2
Skropienie i oczyszczenie nawierzchnia F= 495,000m2
57 | Wizja w terenie Projekt | Ułożenie siatki wzmacniającej wraz z przygotowaniem podłożazgodnie z opisem w SST | m2 | 5766.28
F=1033,50*6,00-1033,50*2*0,16 -325*2*0,16 =5 766,28 m2
D-05.03.13 NAWIERZCHNIE Kod CPV-45233000-9
58 | Wizja w terenie Projekt | Ułożenie nawierzchni SMA 11 PMB 25/55-60 o gr. 5 cm w miejscu wykonywanych robót wraz z oczyszczeniem i skropieniem w ilości do 0, 3 -0,5 kg/m2 - warstwa ścieralna na ciągu głównym i zjazdach bitumicznych | m2 | 6365.28
F=1033,50*6,00-1033,50*2*0,16+495,00= 6 365,280m2
Skropienie i oczyszczenie nawierzchnia F= 6 365,280m2
RAZEM ELEMENTY NAWIERZCHNIE
D-08.03.01 ELEMENTY ULIC Kod CPV-45233000-9
59 | Wizja w terenie Projekt | Kawężniki betonowe 15*30*100 betonowe wystające i wtopione wraz z docięciem i z wykonaniem ław betonowych z betonu C12,5/15 | m | 2244
L=1033*2,00-136,00+3,14*8,0*7,50 +5*3,14*8,00 = 2 244,00 m
60 | Wizja w terenie Projekt | Obrzeża betonowe + ława betonowa z betonu C 12.50/15 | m | 4041.5
L= 1797,50m + 2 244,00m = 4 041,50m
61 | Wizja w terenie Projekt | Nawierzchnia betonowa na zatoce autobusowej układana na podsypce cem-piaskowej 1:2 i o gr 3-4 cm wraz z pielęgnacją | m2 | 228
Kostka betonowa o wymiarach 16 x 16 x 14 cm , F=228,00 m2
62 | Wizja w terenie Projekt | Odtworzenie pasa zieleni po robotach brukarskich . Pas szerokości 50 cm za obrzeżem , krawęznikiem z obsianiem trawą w ilośc 2,5 g /m2. W cenie jednostkowej należy ująć dwa koszenia , nawożenie , pielęgnację | m2 | 1173.5
F=1033,50*0,5*4-(136,00+267,00)*0,5*4-175*0,5=1173,50 m2
63 | Wizja w terenie Projekt | Ściek z kostki betonowej 16 x16 cm - ściek jednorzędowy układany na wspolnej ławie z krawężnikiem betonowym | m | 2244
L=2244,00 m
RAZEM ELEMENTY ULIC
D-07.01.00 OZNAKOWANIE DRÓG I URZADZENIA BEZPIECZEŃSTWA RUCHU Kod CPV-45233280-5
64 | Wizja w terenie Projekt | Odbudowa linii i oznakowania poziomego - oznakowanie grubowarstwowe termoplastyczne | m2 | 116.48
F= 116,48m2
65 | Wizja w terenie Projekt | Odbudowa i uzupelnienie oznakowania pionowego znaki typd D , A , C | szt | 10
n=10
66 | Wizja w terenie Projekt | Wykonanie dokumentacji , uzgodnienie i wyniesieni ORZ na czas prowadzenia robót. | rycz | 1
RYCZAŁT
RAZEM OZNAKOWANIE DRÓG I URZADZENIA BEZPIECZEŃSTWA RUCHU
RAZEM ( netto)
PODATEK VAT ……. %
RAZEM ELEMENTY KOSZTORYS (brutto)