## WZÓR
WZÓR KOSZTORYSU OFERTOWEGO OPRACOWANY NA PODSTAWIE PRZEDMIARU ROBÓT Przebudowa ceglanego przepustu sklepionego w km 3+405 drogi powiatowej Nr 1277 D na odc. Smogorzów Wielki - Wińsko, w ramach zadania inwestycyjnego pn.:"Przebudowa drogi powiatowej Nr 1277 D odc. Wińsko-Smogorzów Wielki" - załącznik nr 2 do SIWZ
KOSZTORYS OFERTOWY nr 1 - CZĘŚĆ DROGOWA
CZĘŚĆ DROGOWA pas jezdni s= 6.00 m i pobocza o szerokości s = 2 x1,00 m , pobocza zjazdów s=2*0,50 ( 0,75 )m
l.p. | Podstawa opracowania Kod pozycji CPV Nr specyfikacji technicz. SST | Opis pozycji przedmiarowej | Jed. | Obmiar | Cena jedn. | Wartość robót
D-01.01.01 ROBOTY PRZYGOTOWAWCZE Kod CPV-45100000-8
1 | Wizja w terenie Projekt | Roboty pomiarowe przy tyczeniu dróg w terenie równinnym.Obsługa geodezyjna zadania wraz z remontem przepustu | km | 1.1 |  | 0
2 | Wizja w terenie Projekt | Opracowanie operatu powykonawczego wraz z wykonaniem mapy powykonawczej dla zadania wraz z ujęciem przepustu drogowego w km 3+405. | rycz | 1 |  | 0
D-01.02.04 ROBOTY PRZYGOTOWAWCZE I NAWIERZCHNIOWE Kod CPV-45100000-8
3 | Wizja w terenie Projekt | Skarpowanie pobocza gruntowego w miejscu przebiegu jezdni na głębokość do 10 cm wraz z wywozem darni do 5 km i jej utylizacją.Szerokość skarpowania s=1,0m | m2 | 2180.4 |  | 0
jezdnia Głowna F = 1085 *2,00 *1,00 -13*4,20 = 2 115,40 m2 zjazdy na działki F= 65,00 m2
4 | Wizja w terenie Projekt | Zdjęcie i ponowne zamontowanie oznakowania istniejącego pionowego na czas wykonywania robót. Tablice typu E i znaki drogowe typu A,B,C z ponownym zamontowaniem na ławie betonowej | szt. | 9 |  | 0
n=9,szt
5 | Wizja w terenie Projekt | Frezowanie na głębokość średnią 6-8 cm istniejącej warstwy ścieralnej oraz warstw podbudów i nakładek bitumicznych wykonanych w trakcie wykonywania remontów ,ze składowaniem destruktu w celu ponownego wbudowania w pobocze. Materiał do składowania i ponownego wbudowania .Wraz z przycięciem piła krawędzi jezdni w miejscu polaczenia jezdni. Odległość transportowa do 5 km. Odcinek przewidziany do wymiany o dł. 1 085 m | m2 | 5425 |  | 0
szerokość średnia jezdni do frezowana s=5,00 m F =1085*5,0 = 5 425,00 m2
6 | Wizja w terenie Projekt | Rozebranie istniejącej podbudowy tłuczniowej - w miejscu wymiany - na głębokość 18-20 cm. Materiał - do ponownego wykorzystania w konstrukcje zjazdu i do wbudowania w pobocze .Odległość transportowa do 5 km. Odcinek przewidziany do wymiany o dł. 650 m | m2 | 3250 |  | 0
odcinek dł.650 - szerokość 5,00 m F=650,00 *5,0 = 3 925,00 m2
7 | Wizja w terenie Projekt | Odtworzenie kształtu rowu po oczyszczeniu z krzewów wraz ze zdjęciem nadmiaru namułu wraz z wbudowaniem materiału w przeciwskarpę rowu. Nadmiar materiału do wywozu na odległość do 5 km . W cenę jednostkowej należy ująć jego utylizację. | m | 2134 |  | 0
L=2*1085-50,00 =2 120,00 m Rów przy przepuście fi 400 w części przebudowy przepustu L= 14,00 m
8 | Wizja w terenie Projekt | Rozebranie barier typu Zakopiańskiego przy istniejącym przepuście - komplet ( bariera + słupek) Materiał do utylizacji .Wywóz materiału do 5 km. | m | 12 |  | 0
L=12,00 m
RAZEM ROBOTY PRZYGOTOWAWCZE | [5 empty] | 0
D-04.02,01 PODBUDOWY Kod CPV-45233000-9
9 | Wizja w terenie Projekt | Korytowanie wraz z profilowaniem pod nawierzchnię po robotach rozbiórkowych w miejscu poszerzenia pod podbudowy na głębokość s= 15+20+13+5-15 =38 cm z wywiezieniem materiału po korytowaniu na odległość do 5 km. W cenie jednostkowej należy przewidzieć koszty składowania , załadunku , utylizacji . ciąg główny. Odcinek przewidziany do wymiany o dł.650 m poszerzenie do 6,00 m, | m2 | 1193.5 |  | 0
odcinek dł.650 m szerokość poszerzenia obustronnie s= (50 + 5) *2 = 110 cm F=650 *1,10 =715,00 m2 w miejscu wymiany konstrukcji odcinek dł.435 m szerokość poszerzenia obustronnie s= (50 + 5) *2 = 110 cm F=435 *1,10 =478,50 m2 w miejscu remontu
10 | Wizja w terenie Projekt | Korytowanie wraz z profilowaniem pod nawierzchnię po robotach rozbiórkowych w miejscu wymiany podbudowy na głębokość s= 15 cm z wywiezieniem materiału po korytowaniu na odległość do 5 km W cenie jednostkowej należy przewidzieć koszty składowania , załadunku , utylizacji . ciąg główny. Odcinek przewidziany do wymiany o dł.650 m | m2 | 3468 |  | 0
odcinek dł.650 m szerokość max 5,10 F=650 *5,10 =5 380,5 m2
11 | Wizja w terenie Projekt | Korytowanie wraz z profilowaniem pod nawierzchnię po robotach rozbiórkowych w miejscu wymiany podbudowy na głębokość s= 50 cm z wywiezieniem materiału po korytowaniu na odległość do 5 km W cenie jednostkowej należy przewidzieć koszty składowania , załadunku , utylizacji . ciąg główny. Odcinek przewidziany do poszerzenie przy przepuście drogowym | m2 | 30 |  | 0
poszerzenie przy przepuście F=0,5*4*10+1*5*2=30,00 m2
12 | Wizja w terenie Projekt | Korytowanie wraz z profilowaniem na gł. . Do 10 cm pod nawierzchnię zjazdów wraz z wywozem materiału na odległość do 5 km W cenie jednostkowej należy przewidzieć koszty składowania , załadunku , utylizacji . | m2 | 337.95 |  | 0
zjazdy F=337,95 m2
13 | Wizja w terenie Projekt | Wykonanie pobocza wzmocnionego o gr.15 cm i szerokoscii 1,00 m z destruktu pochodzącego z rozbiórki nawierzchni z dowozem materiału z miejsca składowania z odl. 5km ciąg główny. Odcinek przewidziany do wymiany o dł. 1085,00 m | m2 | 2115.4 |  | 0
odcinek dł. 1085 m szerokość max 1,00 F=1085,00 *1,0*2,0-13*4,20 =2 115,4 m2
14 | Wizja w terenie Projekt | Wykonanie nawierzchni zjazdów o gr. 10 cm z destruktu pochodzącego z rozbiórki nawierzchni z dowozem materiału z miejsca składowania z odl. 5 km . Zjazdy na drogi polne | m2 | 337.95 |  | 0
Zjazdy F=337,95 m2
15 | Wizja w terenie Projekt | Wykonanie pobocza wzmocnionego o gr. 10 cm i szerokości 0,5-0,75m z destruktu pochodzącego z rozbiórki nawierzchni z dowozem materiału z miejsca składowania z odl. 5 km ciąg główny. Zjazdy na drogi polne | m2 | 70.5 |  | 0
zjazdy na drogi polne szerokośc max 0,75 m F=13*2*4,50*0,5 =58,00 m2 Zjazd w rejonie przebudowy przepustu F=12.0 m2
D-04.05,01 PODBUDOWY I ULEPSZONE PODŁOŻE Z KRUSZYWA STABILIZOWANEGO CEMENTEM Kod CPV-45233000-9
16 | Wizja w terenie Projekt | Wykonanie warstwy podbudowy z kruszywa mineralnego (pasku)stabilizowanego cemntem o C2,5/3 MPa o grubości 15 cm - doprowadzenie podłoża do G1 - warstwa stabilizacji o Rm>2,5 MPa | m2 | 4506 |  | 0
F=650*6,15+30,00 =4 033,50 m2 w miejscu wymiany konstrukcji. F=435,00*1,10 =478,50 m2 w miejscu poszerzenia dla odcinka remontowanego
D-04.08.01 PODBUDOWY Kod CPV-45233000-9
17 | Wizja w terenie Projekt | Wykonanie podbudowy tłuczniowej z kruszywa stabilizowanego mechanicznie 0/63 mm i gr.20 cm -warstwa podbudowy zasadniczej w miejscu wymiany konstrukcji nawierazchni i kruszywo dowiezione -nowe | m2 | 4506 |  | 0
F=650*6,15+30,00 =4 033,50 m2 w miejscu wymiany konstrukcji. F=435,00*1,10 =478,50 m2 w miejscu poszerzenia dla odcinka remontowanego
18 | Wizja w terenie Projekt | Wykonanie podbudowy tłuczniowej z kruszywa pochodzącego z rozbiórki nawierachni - o gr.15 cm-warstwa podbudowy zasadniczej zjazdów. MATERIAŁ Z ROZBIÓRKI NAWIERZCHNI | m2 | 362.95 |  | 0
Zjazdy na drogi polne F=337,95 m2 Zjazd w ramach budowy przpustu F=25,00 m2
19 | Wizja w terenie Projekt | Remont istniejącej nawierzchni - warstwy ścieralnej mieszankami AC 11 S o grubości warstwy 3 cm ( po wypełnieniu ubytków) . Ubytki przed profilowaniem należy przygotować poprzez usunięcie luźnych elementów , skropieniem miejsc przewidzianych do remontu . Materiał do wykorzystania w pobocze - pozostały do wywozu na odległość do 5 km i utylizacji . W cenie jednostkowej nalezy uwzględnić ułożenie siatki z włókna o szerokości 6,0 m na długości odcinka remontowanego | Mg | 155 |  | 0
Remont nawierzchni F=435,00*5,00 =2175,00 m2
RAZEM PODBUDOWY | [5 empty] | 0
D-05.03.05 NAWIERZCHNIE Kod CPV-45233000-9
20 | Wizja w terenie Projekt | Ułożenie podbudowy z asfaltobetonu AC16 P 35/50 w miejscu wykonywanych robót ( wraz z oczyszczeniem i skropieniem w ilości do 0,8 kg /m2 ) - o gr. 13 cm. | m2 | 4443.5 |  | 0
F=650*6,10 =3 965,00 m2 odcinek przewidziany do wymiany o dł. 680,00m F435,00* 1,10= 478,50 m2 odcinek przewidziany do remontu dł.435,00m
|  | Skropienie i oczyszczenie nawierzchni F=3965,00 m2 |  |  |  | 0
D-05.03.13 NAWIERZCHNIE Kod CPV-45233000-9
21 | Wizja w terenie Projekt | Ułożenie nawierzchni BA AC 11S o gr.5 cm w miejscu wykonywanych robót wraz z oczyszczeniem i skropieniem w ilości do 0, 3 -0,5 kg/m2 - warstwa ścieralna na ciągu głównym remont +przebudowa | m2 | 6540 |  | 0
F=1085*6,00 +30,00=6540,00m2
|  | Skropienie i oczyszczenie nawierzchni F=6540,00 m2 |  |  |  | 0
RAZEM NAWIERZCHNIE | [5 empty] | 0
D-07.01.00 OZNAKOWANIE DRÓG I URZADZENIA BEZPIECZEŃSTWA RUCHU Kod CPV-45233280-5
22 | Wizja w terenie Projekt | Linie oznakowania poziomego - cienkowarstwowe | m2 | 36 |  | 0
F= liczone dla P1a ( 0,04m2/mb) = 0,04*900=36,00 m2
23 | Wizja w terenie Projekt | Odbudowa oznakowania poziomego )( słupki Hm) | szt. | 18 |  | 0
n=9*2 słupki nowe
24 | Wizja w terenie Projekt | Wykonanie bariery dla branży mostowej wraz z detalami ( jak na rysunku w branży mostowej M-8) miejscu rozebrania barier betonowych na słupkach stalowych co 200cm | szt. | 56 |  | 0
L=56,00m bariera SP-06M
25 | Wizja w terenie Projekt | Wykonanie dokumentacji dla potrzeb budowy , uzgodnienie jej i wyniesieni ORZ na czas prowadzenia robót | rycz | 1 |  | 0
RYCZAŁT
RAZEM OZNAKOWANIE DRÓG I URZADZENIA BEZPIECZEŃSTWA RUCHU | [5 empty] | 0
RAZEM ( netto) | [5 empty] | 0
PODATEK VAT 23 % | [5 empty] | 0
RAZEM KOSZTORYS nr 1 (brutto) | [5 empty] | 0
KOSZTORYS OFERTOWY nr 2 - CZĘŚĆ MOSTOWA - Przebudowa przepustu ceglanego
D-01.02.04 ROBOTY PRZYGOTOWAWCZE I NAWIERZCHNIOWE roboty mostowe Kod CPV-4511000-8
1 | Dokumentacja techniczna branży mostowej | Rozebrane elementów konstrukcyjnych kamiennych istniejącego przepustu wraz wywozem kamienia do 5 km i utylizacją . | m3 | 79.26 |  | 0
V = 79,260 m3
2 | Dokumentacja techniczna branży mostowej | Rozebrane elementów konstrukcyjnych : ceglane sklepienie istniejącego przepustu wraz wywozem cegieł do 5 km i utylizacją . | m3 | 11.66 |  | 0
V = 11,66 m3
RAZEM ROBOTY PRZYGOTOWAWCZE | [5 empty] | 0
D-02.02.04 ROBOTY ZIEMNE Kod CPV-45111200-9
3 | Dokumentacja techniczna branży mostowej | Mechaniczne roboty ziemne wykonywane koparkami w gr. kat III-V wraz z wywiezieniem materiału po robotach ziemnych na odległość do 5 km | m3 | 144.7 |  | 0
Przepust V=144,70 m3
4 | Dokumentacja techniczna branży mostowej | Ręczne roboty ziemne wykonywane koparkami w gr. kat III-V wraz z wywiezieniem materiału po robotach ziemnych na odległość do 5 km | m3 | 14.47 |  | 0
Przepust V=14,47 m3
5 | Dokumentacja techniczna branży mostowej | Ręczne zasypywanie wnęk za ścianami z materiału ( POSPÓLKI ) wraz z dowozem materiału i zagęszczeniem warstwami do co 20 cm do uzyskania Is=0,97 | m3 | 86.36 |  | 0
Przepust V=86,36 m3
6 | Dokumentacja techniczna branży mostowej | Wykonanie warstwy ze stabilizacji o Rm >2,5MPa za ścianami pionowymi przepustu wraz z zagęszczeniem . W cenie jednostkowej należy ująć koszty dowozu . | m3 | 12.2 |  | 0
Przepust ściany pionowe przepustu V=12,20m3
RAZEM ROBOTY ZIEMNE | [5 empty] | 0
M-23.00.00.ROBOTY KONSTRUKCYJNE PRZEPUSTU RAMOWEGO Kod CPV-452211 00-9
7 | Dokumentacja techniczna branży mostowej | Podłoża pod kanały rurowe z materiałów sypkich wraz z dowozem i rozłożeniem w wykopie o grubości 15 cm | m2 | 64.92 |  | 0
F=(4*9,90)+(3,165*2*4) = 64,92 m2
8 | Dokumentacja techniczna branży mostowej | Podłoża pod kanały rurowe ławy fundamentowe o gr. 30 cm z betonu C12/15 wraz z dowozem i rozłożeniem i pielęgnacją wykopie. | m3 | 14.2 |  | 0
F=(4*9,90)+(3,165*2*4) = 64,92 m2
9 | Dokumentacja techniczna branży mostowej | Wykonanie płyty monolitycznej dennej z C30/37 wg rysunku M-4 . W cenie jednostkowej należy ująć koszty związane z dowozem , szalowaniem pielęgnacją | m3 | 12.9 |  | 0
V=12,90 m3
10 | Dokumentacja techniczna branży mostowej | Montaż prefabrykowanych elementów skrzynkowych o wym. 300*100kl.B ( z B40)W cenie jednostkowej należy ująć koszty związane z transportem dowozem , montażem i ułożeniem na przygotowanym podłożu | m | 7 |  | 0
L =7,00 m
11 | Dokumentacja techniczna branży mostowej | Przygotowanie i montaż zbrojenia pręty #14stal BSt 500W Zbrojenie płyty monolitycznej dennej wg rysunku nr M-4 m= 389,33 kg Zbrojenie segmentów skrajnych wg rys. nr M-5 m=204,29 kg . Zbrojenie fundamentu i ścianek czołowych wg rysunku nr M-6 m=964,0 kg . Zbrojenie kapy wspornikowej wg rysunku M-7 m= 635,00 kg W cenie jednostkowej należy ująć koszty zakładów technologicznych | Mg | 2.1926 |  | 0
M= 389,33+204,29+635,00+964 =2 1926,00 kg
12 | Dokumentacja techniczna branży mostowej | Przygotowanie i montaż zbrojenia pręty #14stalBSt 500W Zbrojenie płyty monolitycznej dennej wg rysunku nr M-4 m=615,90 kg Zbrojenie segmentów skrajnych i nadbetonu wg rys. nr M-5 m=172,31 kg . Zbrojenie fundamentu i ścianek czołowych wg rysunku nr M-6 m=109,78kg . W cenie jednostkowej należy ująć koszty zakładów technologicznych | Mg | 0.898 |  | 0
M= 615,90+172,31+109,78=897,99 kg
13 | Dokumentacja techniczna branży mostowej | Przygotowanie i montaż zbrojenia pręty #16 stal BSt 500W Zbrojenie segmentów skrajnych i nadbetonu wg rys. nr M-5 m=18,58 kg *28szt. Zbrojenie fundamentu i ścianek czołowych wg rysunku nr M-6 m=11186,36 kg . W cenie jednostkowej należy ująć koszty zakładów technologicznych | Mg | 1.2049 |  | 0
M= 18,58+1186,36 =1204,90 kg
14 | Dokumentacja techniczna branży mostowej | Przygotowanie i montaż zbrojenia pręty #22stal BSt 500W Zbrojenie płyta monolityczna denna wg rys. nr M-4 m=1867,0 kg Zbrojenie nadbetonu + segmenty skrajne wg rys. nr M-6 m=529,40 kg . W cenie jednostkowej należy ująć koszty zakładów technologicznych | Mg | 2.3964 |  | 0
M= 1867+529,40= 23964 kg
15 | Dokumentacja techniczna branży mostowej | Przygotowanie i montaż zbrojenia pręty # 8-10 stal BSt 500W + siatka stalowa o oczkach 10x10 ( beton ochronny) Zbrojenie wg rys. nr M-5 siatka # 10 Zbrojenie wg rys. nr M-4 siatka # 8 W cenie jednostkowej należy ująć koszty zakładów technologicznych | Mg | 0.9685 |  | 0
M=968,50kg
15 | Dokumentacja techniczna branży mostowej | Przygotowanie i montaż zbrojenia pręty # 40 stal BSt 500W +wg rys. nr M-5 W cenie jednostkowej należy ująć koszty zakładów technologicznych | Mg | 0.1562 |  | 0
M=0,1562kg
16 | Dokumentacja techniczna branży mostowej | Wiercenie otworów dla montażu zbrojenia ( osadzenie na klej epoksydowy) wg rys. nr M-5 W cenie jednostkowej należy ująć koszty materiałów ( kleju , wierteł) | otw | 112 |  | 0
otw. = 28+84 + 112,00
17 | Dokumentacja techniczna branży mostowej | Betonowanie przy użyciu pompy na samochodzie ( beton C 30/37 ) - monolityczna płyta denna wraz z szalowaniem , pomiarami , pielęgnacją | m3 | 51.7 |  | 0
V=51,70 m3
18 | Dokumentacja techniczna branży mostowej | Dylatacja pionowa na styku ze ściankami czołowymi z taśmy bentonitowej | m2 | 4.1 |  | 0
F=4,10 m2
19 | Dokumentacja techniczna branży mostowej | Izolacja przeciwwilgociowa powłokowa bitumiczna powierzchni betonu . W cenie jednostkowej należy ująć koszty przygotowania powierzchni betonu | m2 | 45.56 |  | 0
F=45,56 m2
20 | Dokumentacja techniczna branży mostowej | Izolacja przeciwwilgociowa powłokowa bitumiczna powierzchni betonu - ścianki czołowe w części podziemnej . W cenie jednostkowej należy ująć koszty przygotowania powierzchni betonu | m2 | 110.4 |  | 0
F=110,40 = m2
21 | Dokumentacja techniczna branży mostowej | Wykonanie hydroizolacji szczelnej na płycie nadbetonu z papy termozgrzewlnej 1 warstwa wraz z przygotowaniem podłoża ( primer) | m2 | 33.09 |  | 0
F=5,52*9,40 =33,09 m2
22 | Dokumentacja techniczna branży mostowej | Wykonanie podłoża wyrównawczego o grubości 10 cm z betonu C12/15 pod filtry żwirowe. W cenie jednostkowej należy ująć koszty szalowania , badań laboratoryjnych jak i pielęgnacji | m2 | 0.94 |  | 0
F=0,5*0,1*9,4*2=0,94 m2
23 | Dokumentacja techniczna branży mostowej | Drenaż w formie filtrów żwirowych podłużnych ( 8/16) o wymiarach 40x30 w otulinie z włókniny o gramaturze 200. | m2 | 2.3 |  | 0
F=0,4*0,3*9,40*2=2,30 m2
24 | Dokumentacja techniczna branży mostowej | Odwodnienienie technologiczne - ( wykonywanie gródz ziemnych - 6 m3 i rurociąg technologiczny fi 600 długości 15,00 m , pompowanie wody ) | Kpl | 1 |  | 0
Kpl = 1
RAZEM ROBOTY KONSTRUKCYJNE PRZEPUSTU RAMOWEGO | [5 empty] | 0
D-04.04.01 PODBUDOWY _ KORYTOWANIE - PRZEPUST Kod CPV-45111200-9
25 | Dokumentacja techniczna branży mostowej | Korytowanie wraz z profilowaniem pod nawierzchnię po robotach rozbiórkowych w miejscu wymiany podbudowy na głębokość s= 28 cm z wywiezieniem materiału po korytowaniu na odległość do 5 km W cenie jednostkowej należy przewidzieć koszty składowania , załadunku , utylizacji . | m2 | 183.88 |  | 0
F=183,88 m2
26 | Dokumentacja techniczna branży mostowej | Korytowanie wraz z profilowaniem pod nawierzchnię po robotach rozbiórkowych w miejscu wymiany podbudowy na głębokość s=58 cm z wywiezieniem materiału po korytowaniu na odległość do 5 km W cenie jednostkowej należy przewidzieć koszty składowania , załadunku , utylizacji . | m2 | 10.45 |  | 0
F=194,33-183,88=10,45m2
27 | Dokumentacja techniczna branży mostowej | Ręczne korytowanie wraz z profilowaniem pod nawierzchnię po robotach rozbiórkowych w miejscu wymiany podbudowy na głębokość s=49 cm z wywiezieniem materiału po korytowaniu na odległość do 5 km W cenie jednostkowej należy przewidzieć koszty składowania , załadunku , utylizacji . Pod kostką kamienną | m2 | 39 |  | 0
F=39,00m2
28 | Dokumentacja techniczna branży mostowej | Ręczne korytowanie wraz z profilowaniem pod nawierzchnię po robotach rozbiórkowych w miejscu wymiany podbudowy na głębokość s=25 cm z wywiezieniem materiału po korytowaniu na odległość do 5 km W cenie jednostkowej należy przewidzieć koszty składowania , załadunku , utylizacji . Pod kostką kamienną | m2 | 12 |  | 0
F=12,00m2
29 | Dokumentacja techniczna branży mostowej | Mechaniczne profilowaniem i zagęszczenie koryta pod nawierzchnię po robotach rozbiórkowych w miejscu wymiany | m2 | 194.33 |  | 0
F=194,33 m2
30 | Dokumentacja techniczna branży mostowej | Ręczne zdjęcie warstwy ziemi urodzajnej - humusu o gr.10 cm wraz ze składowaniem w celu ponownego wbudowania. Przewóz darni i humusu - taczkami i składowanie w rejonie wbudowania do 50 m | m3 | 229 |  | 0
F=229,00 m2
31 | Dokumentacja techniczna branży mostowej | Ręczne profilowanie i zagęszczenie koryta pod nawierzchnię po robotach rozbiórkowych w miejscu wymiany | m3 | 51 |  | 0
F=51,00 m2
RAZEM PODBUDOWY - KORYTOWANIE | [5 empty] | 0
D-08.01,01 KRAWĘZNIKI KAMIENNE - PRZY WYKONYWANIU PRZEPUSTU Kod CPV-45233000-9
32 | Dokumentacja techniczna branży mostowej | Ręczne wykonywanie rowków pod krawężniki kamienne w gruncie kat IV -V o wymiarach 30x40cm | m | 30 |  | 0
L= 7,50*4,00= 30,00 m
33 | Dokumentacja techniczna branży mostowej | Ława pod krawężniki z betonu C12/15 z oporem | m3 | 2.76 |  | 0
V= 2,76 m3
34 | Dokumentacja techniczna branży mostowej | Krawężniki kamienne ( jak w opisie technicznym - branży mostowej) | m | 30 |  | 0
L=30,00 m - krawężnik wtopiony
35 | Dokumentacja techniczna branży mostowej | Krawężniki kamienne ( jak w opisie technicznym - branży mostowej) układane na podlewce z PCC | m | 19.72 |  | 0
L=19,72m
RAZEM KRAWĘŻNIKI KAMIENNE BRANŻY MOSTOWEJ | [5 empty] | 0
D-08.02.00 CHODNIKI ZKOSTKI KAMIENNEJ - BRANŻA MOSTOWA Kod CPV-45233000-9
36 | Dokumentacja techniczna branży mostowej | Wykonanie podsypki piaskowo - cementowej ( zgodnie z opisem na rysunkach technicznych) o grubości 4 cm po zagęszczeniu | m2 | 39 |  | 0
F=39,00m2
37 | Dokumentacja techniczna branży mostowej | Wykonanie na podsypce piaskowo - cementowej ( zgodnie z opisem na rysunkach technicznych) o grubości 4 cm po zagęszczeniu nawierzchni z kostki kamiennej 8/11 cm z wypełnenem spoin zaprawą cementową | m2 | 39 |  | 0
F=39,00m2
RAZEM CHODNIKI Z KOSTKI KAMIENNEJ DLA BRANŻY MOSTOWEJ | [5 empty] | 0
D-02.02.00 ROBOTY ZIEMNE - BRANŻA MOSTOWA REPROFILACJA DNA I SKARP RZEKI RUDAWKI Kod CPV-45233000-9
38 | Dokumentacja techniczna branży mostowej | Ręczne roboty ziemne wykopy ciągłe za skarpami w gr. kat III-V wraz z wywiezieniem materiału po robotach ziemnych na odległość do 5 km . | m3 | 9.08 |  | 0
koryto rzeki Rudawki V=9,08 m3
39 | Dokumentacja techniczna branży mostowej | Wykonanie palisad przy średnicy kołków 8-10 cm i długości l=1,50 m w gruncie kat IV - V . | m | 54 |  | 0
koryto rzeki Rudawki m=30+24=54,0 m
40 | Dokumentacja techniczna branży mostowej | Wykonanie narzutu kamiennego z kamienia łamanego frakcji 7,5 cm warstwą o grubości 20 cm- dno rzeki Rudawki . | m3 | 9.6 |  | 0
koryto rzeki Rudawki V=9,60 m 3
41 | Dokumentacja techniczna branży mostowej | Zabezpieczenie skarp za pomocą ścieku ulicznego z kamienia obrobionego na podsypce cementowo - piaskowej - dla odprowadzenia wód powierzchniowych . | m2 | 8 |  | 0
koryto rzeki Rudawki F=8,00 m 2
RAZEM REPROFILACJA DNA RZEKI RUDAWKI | [5 empty] | 0
D-06.02.00 BRANŻA MOSTOWA REPROFILACJA DNA I SKARP ROWU Kod CPV-45233000-9
42 | Dokumentacja techniczna branży mostowej | Oczyszczenie dna rowu z namułu o grubości zdjęcia namułu do 20cm z wywiezieniem namułu na odległość do 5km | m | 20 |  | 0
rowy przy przepustach L= 10.00 * 2,00 = 20,00m
43 | Dokumentacja techniczna branży mostowej | Reprofilacja skarp rowu z namułu o grubości zdjęcia namułu do 20cm z wywiezieniem namułu na odległość do 5km | m2 | 121 |  | 0
rowy przy przepustach F= 121,00 m 2
44 | Dokumentacja techniczna branży mostowej | Humusowanie skarp rowu z z obsianiem przy grubości rozłożenia humusu do 10 cm.W cenie jednostkowej dowóz i zagospodarowanie humusu pozyskanego z wykopów oraz zakup humusu . | m2 | 121 |  | 0
rowy przy przepustach F= 121,00 m 2
RAZEM REPROFILACJA DNA ROWU | [5 empty] | 0
D-03.02.00 PRZEPUST DROGOWY fi 400 O DŁUGOŚCI 4,50 m - BRANŻA MOSTOWA Kod CPV-45233000-9
45 | Dokumentacja techniczna branży mostowej | Wykonanie przepustu żelbetowego fi 400 o długości l= 4.50 wraz z robotami ziemnymi Nadmiar materiału pochądzącego z robót ziemnych do wywozu na odległośc do 5km . W cenie jednostkowej należy ując koszty składowania i utylizacji
|  | Roboty ziemne - wykopy w gr kat IV - V , V= 9,69+6,95+9,69 = 26,29 m3 | m3 | 26.29 |  | 0
|  | Ręczne wykonanie zasypki za przepustem V= 1,39 +5,55+6,94=13,89 m3 | m3 | 13.89 |  | 0
|  | Ława pod przepust z pospółki V=0,6*6,5*0,25=0,98 m3 | m3 | 0.98 |  | 0
|  | Przepust rurowy fi 400 o długości l=4,50 m ( jak w dokumentacji technicznej) | m | 4.5 |  | 0
|  | Zakończenie przepustu - kołnierzowe typowe wg KPED 03.93, dla fi 400 szt. = 2 | szt. | 2 |  | 0
D-04.05,01 PRZEPUST DROGOWY fi 4000 i DŁUGOŚCI 4,50 m PODBUDOWY I ULEPSZONE PODŁOŻE Z KRUSZYWA STABILIZOWANEGO CEMENTEM Kod CPV-45233000-9
46 | Dokumentacja techniczna branży mostowej | Wykonanie warstwy podbudowy z kruszywa mineralnego (pasku)stabilizowanego cementem o C2,5/3 MPa o grubości 15 cm - wraz z pielęgnacją - warstwa stabilizacji o Rm>1,5 MPa | m2 | 28.2 |  | 0
F=28,20 m2
47 | Dokumentacja techniczna branży mostowej | Humusowanie skarp rowu z z obsianiem przy grubości rozłożenia humusu do 10 cm.W cenie jednostkowej dowóz i zagospodarowanie humusu pozyskanego z wykopów oraz zakup humusu . | m2 | 108 |  | 0
rowy przy przepustach F=28,00+80,00=108,00 m 2
RAZEM PRZEPUST fi 400 l=4,50 m | [5 empty] | 0
RAZEM ( netto) | [5 empty] | 0
PODATEK VAT 23 % | [5 empty] | 0
RAZEM KOSZTORYS nr 2 (brutto) | [5 empty] | 0
RAZEM ELEMENTY KOSZTORYS nr 1 (brutto) | [5 empty] | 0
RAZEM ELEMENTY KOSZTORYS nr 2 (brutto) | [5 empty] | 0
RAZEM KOSZTORYS nr 1 i KOSZTORYS nr 2 (brutto) | [5 empty] | 0
Słownie

## TABELA ELEMENTÓW
TABELA ELEMENTÓW SCALONYCH KOSZTORYS NR 1 - część drogowa
ROBOTY PRZYGOTOWAWCZE Kod CPV-45100000-8 |  | 0
PODBUDOWY Kod CPV-45233000-9 |  | 0
NAWIERZCHNIE Kod CPV-45233000-9 |  | 0
OZNAKOWANIE DRÓG I URZADZENIA BEZPIECZEŃSTWA RUCHU Kod CPV-45233280-5 |  | 0
RAZEM ( netto) |  | 0
PODATEK VAT 23 % |  | 0
WARTOŚĆ BRUTTO |  | 0
TABELA ELEMENTÓW SCALONYCH KOSZTORYS NR 2 - część mostowa
ROBOTY PRZYGOTOWAWCZE I NAWIERZCHNIOWE roboty mostowe |  | 0
ROBOTY ZIEMNE |  | 0
ROBOTY KONSTRUKCYJNE PRZEPUSTU RAMOWEGO |  | 0
PODBUDOWY _ KORYTOWANIE - PRZEPUST |  | 0
KRAWĘZNIKI KAMIENNE - PRZY WYKONYWANIU PRZEPUSTU |  | 0
CHODNIKI ZKOSTKI KAMIENNEJ - BRANŻA MOSTOWA |  | 0
ROBOTY ZIEMNE - BRANŻA MOSTOWA REPROFILACJA DNA I SKARP RZEKI RUDAWKI |  | 0
BRANŻA MOSTOWA REPROFILACJA DNA I SKARP ROWU |  | 0
PRZEPUST DROGOWY fi 400 O DŁUGOŚCI 4,50 m - BRANŻA MOSTOWA |  | 0
RAZEM ( netto) |  | 0
PODATEK VAT 23 % |  | 0
WARTOŚĆ BRUTTO |  | 0
ZESTAWIENIE KOSZTORYSÓW
Kosztorys nr 1 ( netto) ) |  | 0
Kosztorys nr 2 ( netto) ) |  | 0
RAZEM KOSZTORYSY ( 1+2) ( netto) |  | 0
PODATEK VAT 23 % |  | 0
RAZEM KOSZTORYSY (brutto) |  | 0
słownie