## Arkusz1
Lp. | Podstawa | Opis robót | J.m. | Ilość | Cena jedn. | Wartość
1 |  | ROBOTY PRZYGOTOWAWCZE
1.1 |  | WYCINKA DRZEW
1 d.1.1 | wycena indywidualna | Mechaniczne ścinanie drzew z karczowaniem pni o średnicy 86-95 cm wraz z wywozem odpadów na składowisko i kosztem ich zagospodarowania | szt. | 4
1.1 d.1.1 | KNR 2-21 0110-04 | Karczowanie drzew miękkich o średnicy pnia 41-65 cm | szt. | 4
1.2 d.1.1 | KNR 2-21 0110-05 | Karczowanie drzew miękkich - dodatek za każde dalsze 5 cm średnicy pnia | szt. | 4
1.3 d.1.1 | KNNR 1 0107-02 | Wywożenie karpiny na odległość do 2km. | mp | 4.2
1.4 d.1.1 | KNNR 1 0107-05 | Dodatek za każdy następny 1km odległości transportu karpiny, gałęzi | mp | 4.2
1.5 d.1.1 | KNNR 1 0107-03 | Wywożenie gałęzi na odległość do 2km. | mp | 12.4
1.6 d.1.1 | KNNR 1 0107-05 | Dodatek za każdy następny 1km odległości transportu karpiny, gałęzi | mp | 12.4
1.7 d.1.1 | dane rynkowe | Koszty zagospodarowania odpadów | t | 3.98
2 d.1.1 | wycena indywidualna | Mechaniczne ścinanie drzew z karczowaniem pni o średnicy 76-85 cm | szt. | 3
2.1 d.1.1 | KNR 2-21 0110-04 | Karczowanie drzew miękkich o średnicy pnia 41-65 cm | szt. | 3
2.2 d.1.1 | KNR 2-21 0110-05 | Karczowanie drzew miękkich - dodatek za każde dalsze 5 cm średnicy pnia | szt. | 3
2.3 d.1.1 | KNNR 1 0107-02 | Wywożenie karpiny na odległość do 2km. | mp | 2.88
2.4 d.1.1 | KNNR 1 0107-05 | Dodatek za każdy następny 1km odległości transportu karpiny, gałęzi | mp | 2.88
2.5 d.1.1 | KNNR 1 0107-03 | Wywożenie gałęzi na odległość do 2km. | mp | 8.52
2.6 d.1.1 | KNNR 1 0107-05 | Dodatek za każdy następny 1km odległości transportu karpiny, gałęzi | mp | 8.52
2.7 d.1.1 | dane rynkowe | Koszty zagospodarowania odpadów | t | 2.74
3 d.1.1 | wycena indywidualna | Mechaniczne ścinanie drzew z karczowaniem pni o średnicy 66-75 cm wraz z wywozem odpadów na składowisko i kosztem ich zagospodarowania | szt | 7
3.1 d.1.1 | KNNR 1 0101-07 | Mechaniczne ścinanie drzew z karczowaniem pni o średnicy 66-75 cm | szt. | 7
3.2 d.1.1 | KNNR 1 0107-02 | Wywożenie karpiny na odległość do 2km. | mp | 6.16
3.3 d.1.1 | KNNR 1 0107-05 | Dodatek za każdy następny 1km odległości transportu karpiny, gałęzi | mp | 6.16
3.4 d.1.1 | KNNR 1 0107-03 | Wywożenie gałęzi na odległość do 2km. | mp | 18.34
3.5 d.1.1 | KNNR 1 0107-05 | Dodatek za każdy następny 1km odległości transportu karpiny, gałęzi | mp | 18.34
3.6 d.1.1 | dane rynkowe | Koszty zagospodarowania odpadów | t | 5.88
4 d.1.1 | kalkulacja indywidualna | Mechaniczne ścinanie drzew z karczowaniem pni o średnicy 56-65 cm wraz z wywozem odpadów na składowisko i kosztem ich zagospodarowania | szt | 1
4.1 d.1.1 | KNNR 1 0101-06 | Mechaniczne ścinanie drzew z karczowaniem pni o średnicy 56-65 cm | szt. | 1
4.2 d.1.1 | KNNR 1 0107-02 | Wywożenie karpiny na odległość do 2km. | mp | 0.65
4.3 d.1.1 | KNNR 1 0107-05 | Dodatek za każdy następny 1km odległości transportu karpiny, gałęzi | mp | 0.65
4.4 d.1.1 | KNNR 1 0107-03 | Wywożenie gałęzi na odległość do 2km. | mp | 1.95
4.5 d.1.1 | KNNR 1 0107-05 | Dodatek za każdy następny 1km odległości transportu karpiny, gałęzi | mp | 1.95
4.6 d.1.1 | dane rynkowe | Koszty zagospodarowania odpadów | t | 0.62
5 d.1.1 | wycena indywidualna | Mechaniczne ścinanie drzew z karczowaniem pni o średnicy 36-45 cm wraz z wywozem odpadów na składowisko i kosztem ich zagospodarowania | szt | 2
5.1 d.1.1 | KNNR 1 0101-04 | Mechaniczne ścinanie drzew z karczowaniem pni o średnicy 36-45 cm | szt. | 2
5.2 d.1.1 | KNNR 1 0107-02 | Wywożenie karpiny na odległość do 2km. | mp | 0.56
5.3 d.1.1 | KNNR 1 0107-05 | Dodatek za każdy następny 1km odległości transportu karpiny, gałęzi | mp | 0.56
5.4 d.1.1 | KNNR 1 0107-03 | Wywożenie gałęzi na odległość do 2km. | mp | 1.54
5.5 d.1.1 | KNNR 1 0107-05 | Dodatek za każdy następny 1km odległości transportu karpiny, gałęzi | mp | 1.54
5.6 d.1.1 | dane rynkowe | Koszty zagospodarowania odpadów | t | 0.5
6 d.1.1 | kalkualcja indywidualna | Mechaniczne ścinanie drzew z karczowaniem pni o średnicy 26-35 cm wraz z wywozem odpadów na składowisko i kosztem ich zagospodarowania | szt | 1
6.1 d.1.1 | KNNR 1 0101-03 | Mechaniczne ścinanie drzew z karczowaniem pni o średnicy 26-35 cm | szt. | 1
6.2 d.1.1 | KNNR 1 0107-02 | Wywożenie karpiny na odległość do 2km. | mp | 0.17
6.3 d.1.1 | KNNR 1 0107-05 | Dodatek za każdy następny 1km odległości transportu karpiny, gałęzi | mp | 0.17
6.4 d.1.1 | KNNR 1 0107-03 | Wywożenie gałęzi na odległość do 2km. | mp | 0.42
6.5 d.1.1 | KNNR 1 0107-05 | Dodatek za każdy następny 1km odległości transportu karpiny, gałęzi | mp | 0.42
6.6 d.1.1 | dane rynkowe | Koszty zagospodarowania odpadów | t | 0.14
7 d.1.1 | kalkulacja indywidualna | Mechaniczne ścinanie drzew z karczowaniem pni o średnicy 10-15 cm wraz z wywozem odpadów na składowisko i kosztem ich zagospodarowania | szt | 11
7.1 d.1.1 | KNNR 1 0101-01 | Mechaniczne ścinanie drzew z karczowaniem pni o średnicy 10-15 cm | szt. | 11
7.2 d.1.1 | KNNR 1 0107-02 | Wywożenie karpiny na odległość do 2km. | mp | 0.55
7.3 d.1.1 | KNNR 1 0107-05 | Dodatek za każdy następny 1km odległości transportu karpiny, gałęzi | mp | 0.55
7.4 d.1.1 | KNNR 1 0107-03 | Wywożenie gałęzi na odległość do 2km. | mp | 0.66
7.5 d.1.1 | KNNR 1 0107-05 | Dodatek za każdy następny 1km odległości transportu karpiny, gałęzi | mp | 0.66
7.6 d.1.1 | dane rynkowe | Koszty zagospodarowania odpadów | t | 0.29
8 d.1.1 | kalkulacja indywidualna | Mechaniczne ścinanie drzew z karczowaniem pni o średnicy do 10 cm wraz z wywozem odpadów na składowisko i kosztem ich zagospodarowania | szt | 10
8.1 d.1.1 | KNNR 1 0101-01 | Mechaniczne ścinanie drzew z karczowaniem pni o średnicy do 10 cm | szt. | 10
8.2 d.1.1 | KNNR 1 0107-02 | Wywożenie karpiny na odległość do 2km. | mp | 0.4
8.3 d.1.1 | KNNR 1 0107-05 | Dodatek za każdy następny 1km odległości transportu karpiny, gałęzi | mp | 0.4
8.4 d.1.1 | KNNR 1 0107-03 | Wywożenie gałęzi na odległość do 2km. | mp | 0.5
8.5 d.1.1 | KNNR 1 0107-05 | Dodatek za każdy następny 1km odległości transportu karpiny, gałęzi | mp | 0.5
8.6 d.1.1 | dane rynkowe | Koszty zagospodarowania odpadów | t | 0.22
Razem: WYCINKA DRZEW
1.2 |  | ROBOTY ROZBIÓRKOWE
9 d.1.2 | kalkulacja indywidualna | Demontaż reklamy wraz z rozbiórką konstrukcji wsporczej i fundamentów betonowych, wywozem i kosztem zagospodarowania odpadów | kpl | 1
10 d.1.2 | wycena indywidualna | Demontaż ogrodzenia z siatki w ramkach z kątowników stalowych na podmurówce wraz z wywozem i kosztem zagospodarowania odpadów | m | 14
11 d.1.2 | KNR 2-02 1804-11 | Demontaż ogrodzenia z siatki na słupkach stalowych | m | 45
12 d.1.2 | KNR-W 4-03 1151-04 | Demontaż słupów oświetleniowych wraz z wywozem i kosztem zagospodarowania odpadów | słup | 4
13 d.1.2 | kalkulacja indywidualna | Frezowanie nawierzchni bitumicznej na głębokość 8 cm wraz z wywozem i kosztem zagospodarowania destruktu pofrezowego | m2 | 325
13.1 d.1.2 | KNR AT-03 0102-03 | Roboty remontowe - frezowanie nawierzchni bitumicznej o gr. 8 cm z wywozem materiału z rozbiórki na odl. do 1 km | m2 | 325
13.2 d.1.2 | KNR 2-01 0214-03 | Nakłady uzupełniające za każde dalsze rozpoczęte 0.5 km transportu ponad 1 km samochodami samowyładowczymi po drogach utwardzonych ziemi kat.I-II | m3 | 26
13.3 d.1.2 | dane rynkowe | Koszty zagospodarowania destruktu pofrezowego | t | 65
14 d.1.2 | KNR 2-31 0803-03 0803-04 | Mechaniczne rozebranie nawierzchni z mieszanek mineralno-bitumicznych o grubości 12 cm | m2 | 1182
15 d.1.2 | KNR 2-31 0810-01 | Rozebranie chodnika z kostki betonowej | m2 | 347
16 d.1.2 | KNR 2-31 0803-03 | Mechaniczne rozebranie nawierzchni z mieszanek mineralno-bitumicznych o grubości 3 cm | m2 | 158
17 d.1.2 | KNR 2-31 0813-04 | Rozebranie krawężników betonowych 20x30 cm na podsypce cementowo-piaskowej | m | 162
18 d.1.2 | KNR 2-31 0812-03 | Rozebranie ław pod krawężniki z betonu | m3 | 11.34
19 d.1.2 | KNR 2-31 0814-02 | Rozebranie obrzeży 8x30 cm na podsypce piaskowej | m | 282
20 d.1.2 | KNR 2-31 0812-03 | Rozebranie ław pod krawężniki z betonu | m3 | 8.46
21 d.1.2 | kalkulacja indywidualna | Cięcie piłą nawierzchni bitumicznej | m | 28
22 d.1.2 | kalkulacja indywidualna | Rozbiórka korytek betonowych pod chodnikiem | kpl | 2
22.1 d.1.2 | KNR 2-31 0817-05 | Rozebranie ścieków z elementów betonowych o grubości 15 cm na podsypce cementowo-piaskowej | m | 10
22.2 d.1.2 | KNR 2-31 0812-03 | Rozebranie ław pod krawężniki z betonu | m3 | 0.38
23 d.1.2 | kalkulacja indywidualna | Załadunek i wywóz odpadów na składowisko wraz z kosztem ich zagospodarowania | m3 | 212.13
23.1 d.1.2 | KNR 4-04 1103-01 | Załadowanie gruzu koparko-ładowarką przy obsłudze na zmianę roboczą przez 3 samochody samowyładowcze | m3 | 212.13
23.2 d.1.2 | KNR 4-04 1103-04 1103-05 | Wywiezienie gruzu z terenu rozbiórki przy mechanicznym załadowaniu i wyładowaniu samochodem samowyładowczym na odległość 5 km | m3 | 212.13
23.3 d.1.2 | dane rynkowe | Koszty zagospodarowania odpadów bitumicznych | t | 366.45
23.4 d.1.2 | dane rynkowe | Koszty zagospodarowania odpadów betonowych | t | 150.77
Razem: ROBOTY ROZBIÓRKOWE
Razem: ROBOTY PRZYGOTOWAWCZE
2 |  | ROBOTY ZIEMNE
24 d.2 | KNR 2-21 0217-04 | Mechaniczne zdjęcie warstwy ziemi urodzajnej | m3 | 224
25 d.2 | KNR 2-01 0211-05 0214-03 | Roboty ziemne wykonywane koparkami przedsiębiernymi 0.40 m3 w ziemi kat.I-III uprzednio zmagazynowanej w hałdach z transportem urobku samochodami samowyładowczymi na składowisko | m3 | 224
26 d.2 | dane rynkowe | Koszty zagospodarowania gruntu | t | 414.4
27 d.2 | dane rynkowe | Wykopy dla przygotowania koryta pod projektowane warstwy konstrukcyjne nawierzchni wraz z wywozem i kosztem zagospodarowania urobku | m3 | 1228.58
28 d.2 | KNNR 1 0407-01 z.sz.2.2.2. 9911-03 | Formowanie i zagęszczanie nasypów o wys. do 3,0 m spycharkami w gruncie kat.I-II - współczynnik zagęszczenia Js=1.00) | m3 | 268
29 d.2 | dane rynkowe | Koszt nabycia gruntu na nasypy | m3 | 268
Razem: ROBOTY ZIEMNE
3 |  | BUDOWA NAWIERZCHNI
3.1 |  | CHODNIKI
30 d.3.1 | KNR 2-31 0103-04 | Profilowanie i zagęszczenie podłoża pod warstwy konstrukcyjne nawierzchni w gruncie kat. I-IV | m2 | 374
31 d.3.1 | KNR 2-31 0106-03 0106-04 | Warstwa odsączająca z kruszywa naturalnego zagęszczana mechanicznie - 17 cm grubości po zagęszczeniu | m2 | 374
32 d.3.1 | KNR 2-31 0114-07 0114-08 | Podbudowa z kruszywa łamanego 0/31,5mm stabilizowana mechanicznie; warstwa górna o grubości po zagęszczeniu 15 cm | m2 | 374
33 d.3.1 | KNR 2-31 0511-03 | Nawierzchnie z kostki brukowej betonowej o grubości 8 cm na podsypce cementowo-piaskowej | m2 | 374
Razem: CHODNIKI
3.2 |  | JEZDNIA
34 d.3.2 | KNR 2-31 0103-04 | Profilowanie i zagęszczenie podłoża pod warstwy konstrukcyjne nawierzchni w gruncie kat. I-IV | m2 | 1665.25
35 d.3.2 | kalkulacja indywidualna | Warstwa ulepszonego podłoża z kruszywa stabilizowanego cementem Rm=2,5MPa; grubość warstwy po zagęszczeniu 20 cm | m2 | 1665.25
36 d.3.2 | KNR 2-31 0114-05 0114-06 | Podbudowa z kruszywa łamanego 0/63mm stabilizowana mechanicznie; warstwa dolna o grubości po zagęszczeniu 20 cm | m2 | 1520
37 d.3.2 | KNR 2-31 1004-04 | Mechaniczne czyszczenie nawierzchni drogowej nieulepszonej | m2 | 1520
38 d.3.2 | KNR 2-31 1004-07 | Skropienie nawierzchni drogowej emulsją asfaltową | m2 | 1520
39 d.3.2 | KNR 2-31 0110-01 0110-02 | Podbudowa z betonu asfaltowego AC22P; grubość warstwy po zagęszczeniu 7 cm | m2 | 1520
40 d.3.2 | KNR 2-31 1004-06 | Mechaniczne czyszczenie nawierzchni drogowej ulepszonej (bitum) | m2 | 1845
41 d.3.2 | KNR 2-31 1004-07 | Skropienie nawierzchni drogowej emulsją asfaltową | m2 | 1845
42 d.3.2 | KNR 2-31 0310-01 0310-02 | Nawierzchnia z betonu asfaltowego AC16W; grubość warstwy po zagęszczeniu 5 cm | m2 | 1845
43 d.3.2 | KNR 2-31 1004-07 | Skropienie nawierzchni drogowej emulsją asfaltową | m2 | 1845
44 d.3.2 | KNR 2-31 0310-05 0310-06 | Nawierzchnia z betonu asfaltowego AC11S; grubość warstwy po zagęszczeniu 4 cm | m2 | 1845
Razem: JEZDNIA
3.3 |  | ZJAZDY
45 d.3.3 | KNR 2-31 0103-04 | Profilowanie i zagęszczenie podłoża pod warstwy konstrukcyjne nawierzchni w gruncie kat. I-IV | m2 | 45.3
46 d.3.3 | kalkulacja indywidualna | Warstwa ulepszonego podłoża z kruszywa stabilizowanego cementem Rm=2,5MPa - grubość warstwy po zagęszczeniu 20 cm | m2 | 45.3
47 d.3.3 | KNR 2-31 0114-07 0114-08 | Podbudowa z kruszywa łamanego 0/31,5mm; warstwa górna o grubości po zagęszczeniu 15 cm | m2 | 45.3
48 d.3.3 | KNR 2-31 1004-04 | Mechaniczne czyszczenie nawierzchni drogowej nieulepszonej | m2 | 45.3
49 d.3.3 | KNR 2-31 1004-07 | Skropienie nawierzchni drogowej emulsją asfaltową | m2 | 45.3
50 d.3.3 | KNR 2-31 0310-01 0310-02 | Nawierzchnia z betonu asfaltowego AC16W; grubość warstwy po zagęszczeniu 5 cm | m2 | 45.3
51 d.3.3 | KNR 2-31 1004-07 | Skropienie nawierzchni drogowej emulsją asfaltową | m2 | 45.3
52 d.3.3 | KNR 2-31 0310-05 0310-06 | Nawierzchnia z betonu asfaltowego AC11S; grubość warstwy po zagęszczeniu 4 cm | m2 | 45.3
Razem: ZJAZDY
3.4 |  | PIERŚCIEŃ RONDA
53 d.3.4 | KNR 2-31 0103-04 | Profilowanie i zagęszczenie podłoża pod warstwy konstrukcyjne nawierzchni w gruncie kat. I-IV | m2 | 158.35
54 d.3.4 | kalkulacja indywidualna | Warstwa ulepszonego podłoża z kruszywa stabilizowanego cementem Rm=2,5MPa - grubość warstwy po zagęszczeniu 20 cm | m2 | 158.35
55 d.3.4 | KNR 2-31 0109-01 0109-02 | Podbudowa zasadnicza z betonu cementowego C16/20 z dylatacją - grubość warstwy po zagęszczeniu 20 cm | m2 | 139.8
56 d.3.4 | KNR 2-31 0302-03 | Nawierzchnia z kostki kamiennej rzędowej o wysokości 18 cm na podsypce cementowo-piaskowej | m2 | 139.8
Razem: PIERŚCIEŃ RONDA
3.5 |  | NAJAZD - PÓŁNOCNY WLOT NA RONDO
57 d.3.5 | KNR 2-31 0103-04 | Profilowanie i zagęszczenie podłoża pod warstwy konstrukcyjne nawierzchni w gruncie kat. I-IV | m2 | 29.4
58 d.3.5 | kalkulacja indywidualna | Warstwa ulepszonego podłoża z kruszywa stabilizowanego cementem Rm=2,5MPa - grubość warstwy po zagęszczeniu 20 cm | m2 | 29.4
59 d.3.5 | KNR 2-31 0109-01 0109-02 | Podbudowa zasadnicza z betonu cementowego C16/20 z dylatacją - grubość warstwy po zagęszczeniu 25 cm | m2 | 21
60 d.3.5 | KNR 2-31 0302-03 | Nawierzchnia z kostki kamiennej rzędowej o wysokości 18 cm na podsypce cementowo-piaskowej | m2 | 21
Razem: NAJAZD - PÓŁNOCNY WLOT NA RONDO
3.6 |  | ŚCIEŻKI ROWEROWE
61 d.3.6 | KNR 2-31 0103-04 | Profilowanie i zagęszczenie podłoża pod warstwy konstrukcyjne nawierzchni w gruncie kat. I-IV | m2 | 302
62 d.3.6 | KNR 2-31 0106-03 0106-04 | Warstwa odsączająca z kruszywa naturalnego zagęszczana mechanicznie - 23 cm grubości po zagęszczeniu | m2 | 302
63 d.3.6 | KNR 2-31 0114-07 0114-08 | Podbudowa z kruszywa łamanego 0/31,5mm; warstwa górna o grubości po zagęszczeniu 15 cm | m2 | 302
64 d.3.6 | KNR 2-31 1004-04 | Mechaniczne czyszczenie nawierzchni drogowej nieulepszonej | m2 | 1665.25
65 d.3.6 | KNR 2-31 1004-07 | Skropienie nawierzchni drogowej emulsją asfaltową | m2 | 1665.25
66 d.3.6 | KNR 2-31 0503-01 0503-02 | Nawierzchnia z betonu asfaltowego AC8S; grubość warstwy po zagęszczeniu 4 cm | m2 | 302
Razem: ŚCIEŻKI ROWEROWE
3.7 |  | POBOCZA Z KRUSZYWA
67 d.3.7 | KNR 2-31 0103-04 | Profilowanie i zagęszczenie podłoża pod warstwy konstrukcyjne nawierzchni w gruncie kat. I-IV | m2 | 98
68 d.3.7 | KNR 2-31 0204-05 0204-06 | Nawierzchnia z kruszywa łamanego 0/31,5mm; grubość po zagęszczeniu 15 cm | m2 | 98
Razem: POBOCZA Z KRUSZYWA
3.8 |  | TRAWNIKI
69 d.3.8 | KNR 2-21 0218-01 | Rozścielenie ziemi urodzajnej ręczne z przerzutem na terenie płaskim | m3 | 273.75
70 d.3.8 | KNR 2-21 0401-01 | Wykonanie trawników dywanowych siewem na gruncie kat. I-II bez nawożenia | m2 | 1825
Razem: TRAWNIKI
Razem: BUDOWA NAWIERZCHNI
4 |  | ELEMENTY ULIC
4.1 |  | KRAWĘŻNIKI BETONOWE 20x30
71 d.4.1 | KNR 2-31 0402-04 | Ława pod krawężniki betonowa z oporem; beton C12/15 | m3 | 39.12
72 d.4.1 | KNR 2-31 0403-04 | Krawężniki betonowe o wymiarach 20x30 cm na podsypce cementowo-piaskowej | m | 489
Razem: KRAWĘŻNIKI BETONOWE 20x30
4.2 |  | KRAWĘŻNIKI BETONOWE 20x22 NAJAZDOWY NA ZJAZDACH
73 d.4.2 | KNR 2-31 0402-04 | Ława pod krawężniki betonowa z oporem; beton C12/15 | m3 | 1.26
74 d.4.2 | KNR 2-31 0403-04 | Krawężniki betonowe najazdowe na zjazdach o wymiarach 20x22 cm na podsypce cementowo-piaskowej | m | 18
Razem: KRAWĘŻNIKI BETONOWE 20x22 NAJAZDOWY NA ZJAZDACH
4.3 |  | KRAWĘŻNIKI KAMIENNE 30x15x21 TRAPEZOWE (RONDO)
75 d.4.3 | KNR 2-31 0404-03 0404-08 | Krawężniki kamienne najazdowe trapezowe 30/15/21cm na podsypce cementowo-piaskowej układane na łuku o promieniu 10,5m | m | 66
Razem: KRAWĘŻNIKI KAMIENNE 30x15x21 TRAPEZOWE (RONDO)
4.4 |  | KRAWĘŻNIKI KAMIENNE 20x30 WTOPIONE (NAJAZD)
76 d.4.4 | KNR 2-31 0402-04 | Ława pod krawężniki betonowa z oporem; beton C12/15 | m3 | 1.92
77 d.4.4 | KNR 2-31 0404-03 0404-08 | Krawężniki kamienne wtopiony 20x30cm na podsypce cementowo-piaskowej układane na łuku | m | 24
Razem: KRAWĘŻNIKI KAMIENNE 20x30 WTOPIONE (NAJAZD)
4.5 |  | OBRZEŻA BETONOWE
78 d.4.5 | KNR 2-31 0402-04 | Ława pod krawężniki betonowa z oporem; beton C12/15 | m3 | 12.33
79 d.4.5 | KNR 2-31 0407-05 | Obrzeża betonowe o wymiarach 30x8 cm na podsypce cementowo-piaskowej z wypełnieniem spoin zaprawą cementową | m | 411
Razem: OBRZEŻA BETONOWE
4.6 |  | ŚCIEK PODCHODNIKOWY
80 d.4.6 | KNR 2-31 0106-01 0106-02 | Warstwa profilująca z kruszywa naturalnego - 10 cm grubości po zagęszczeniu | m2 | 2.5
81 d.4.6 | KNR 2-31 0402-03 | Ława zwykła z betonu C12/15 gr.15 cm pod ściek podchodnikowy | m3 | 0.38
82 d.4.6 | KNR 2-31 0606-03 | Ścieki z prefabrykatów betonowych o grubości 15 cm na podsypce cementowo-piaskowej | m | 10
Razem: ŚCIEK PODCHODNIKOWY
Razem: ELEMENTY ULIC
5 |  | ROBOTY INNE
83 d.5 | kalkulacja indywidualna | Renowacja rowu wraz z oczyszczeniem skarp i dna oraz załadunkiem, wywozem i utylizacją odpadów | m | 45
83.1 d.5 | KNR 2-31 1403-05 | Oczyszczenie rowu z namułu o grub. 20 cm z wyprofilowaniem skarp rowu | m | 45
83.2 d.5 | KNR 2-01 0414-02 | Wykopy ręczne rowów i kanałów o głębok.1.0 m o szer.dna do 1 m - kat.gr.III | m3 | 15.3
83.3 d.5 | KNR 2-01 0211-03 0214-04 | Roboty ziemne wykonywane koparkami przedsiębiernymi 0.25 m3 w ziemi kat.I-III uprzednio zmagazynowanej w hałdach z transportem urobku samochodami samowyładowczymi na odl.5 km | m3 | 15.3
83.4 d.5 | dane rynkowe | Koszty utylizacji odpadów | t | 28.31
84 d.5 | KNNR 2 1601-02 1602-02 | Nowe ogrodzenie posesji na działce nr 40/6 - siatka staolwa w ramkach z kątowników stalowych na podmurówce | m | 11
84.1 d.5 | KNNR 2 1601-02 | Cokoły betonowe 0.2x0.3 m z fundamentami 0.2x0.8 m | m | 11
84.2 d.5 | KNNR 2 1602-02 | Ogrodzenie z siatki wys. do 1.5 m w ramach na słupkach stalowych o rozstawie 3 m obsadzonych w gniazdach cokołów | m | 11
85 d.5 | kalkulacja indywidualna | Nasadzenia zieleni na wyspie środkowej | kpl | 1
Razem: ROBOTY INNE
Razem: