## Arkusz1
Lp. | Podstawa | Opis robót | J.m. | Ilość | Cena jedn. | Wartość
1 |  | kolizje elektroenergetyczne
1.1 |  | kolizje z oświetleniem drogowym
1.1.1 | KNNR 9 1005-03 | Demontaż opraw oświetlenia zewnętrznego na trzpieniu słupa lub wysięgniku | kpl. | 5
1.1.2 | KNNR 9 1001-08 | Demontaż słupów oświetleniowych o masie 100-300 kg | szt | 4
1.1.3 |  | Demontaż przęsła o długości do 50m linii napowietrznej - oświetleniowej | kpl. | 1
1.1.4 | KNR 2-01 0701-03 | Ręczne kopanie rowów dla kabli o głębokości do 0.8 m i szer. dna do 0.4 m w gruncie kat. IV | m | 200
1.1.5 | KNR 2-01 0702-02 | Kopanie koparkami podsiębiernymi rowów dla kabli o głębok.do 0.8 m i szer.dna do 0.4 m w gruncie kat. III-IV | m | 121.5
1.1.6 |  | demontaż kabla nieczynnego | m | 135
1.1.7 | KNR 5-10 0301-01 | Nasypanie warstwy piasku grubości 0.1 m na dno rowu kablowego o szer.do 0.4 m | m | 321.5
1.1.8 | KNR 5-10 0303-01 | Układanie rur ochronnych z PCW o średnicy do 75 mm w wykopie - RURA HDPE 50mm/3,5mm | m | 8
1.1.9 | KNR 5-10 0303-02 | Układanie rur ochronnych z PCW o średnicy do 110 mm w wykopie - RURA HDPE 110mm/5,5mm | m | 50
1.1.10 | KNR 5-10 0306-02 | Mechaniczne przepychanie rur stalowych o średnicy do 125 mm pod drogami i nasypami - za pierwszą rurę | m | 23.5
1.1.11 | KNR 5-10 0103-01 | Ręczne układanie kabli wielożyłowych o masie do 0.5 kg/m na napięcie znamionowe poniżej 110 kV w rowach kablowych - kabel typu YAKXS 4x35 mm2 | m | 296
1.1.12 | KNR 5-10 0114-02 | Układanie kabli wielożyłowych o masie do 1.0 kg/m typu kabel typu YAKXS 4x35 mm2 na napięcie znamionowe poniżej 110 kV pustakach lub kanałach zamkniętych - w rurach osłonowych i słupach | m | 113
1.1.13 | KNR 5-10 0114-02 | Układanie kabli wielożyłowych o masie do 1.0 kg/m typu kabel typu YAKXS 2x35 mm2 na napięcie znamionowe poniżej 110 kV pustakach lub kanałach zamkniętych - w rurach osłonowych | m | 9.5
1.1.14 |  | Ułożenie i zamocowanie rury osłonowej z HDPE fi 50mm/3,5mm na słupie energetycznym do wysokosci 2,5m oraz wprowadzenie 10m kabla YAKXS 2x35mm2 przez rurę i po słupie na uchwytach wraz z podłączeniem do linii napowietrznej. | kpl. | 1
1.1.15 |  | Montaż odgromników i przewodu uziemiającego na słupie: ułozenie bednarki FeZn 30x4 na słupie energetycznym (10,5m) z podłączeniem do uziomu oraz montaż na linii napowietrznej odgromników (2szt.). | kpl. | 1
1.1.16 | KNR 2-01 0704-03 | Ręczne zasypywanie rowów dla kabli o głębok.do 0.6 m i szer.dna do 0.4 m w gruncie kat. IV | m | 321.5
1.1.17 | KNNR 5 1001-01 | Montaż i stawianie słupów oświetleniowych o masie do 100 kg - słupy z wysięgnikami pojedynczymi na fundamencie betonowym wg SPEC. TECH. E.01 | szt. | 13
1.1.18 | KNNR 5 1004-02 | Montaż opraw oświetlenia zewnętrznego na wysięgniku - oprawa o mocy 55W - wg SPEC. TECH. E.01 | szt. | 12
1.1.19 | KNNR 5 1004-02 | Montaż opraw oświetlenia zewnętrznego na wysięgniku - oprawa o mocy 39W - wg SPEC. TECH. E.01 | szt. | 1
1.1.20 | KNR-W 5-10 0601-10 z.o.3. | Montaż głowic kablowych - zarobienie na sucho końca kabla 4-żyłowego o przekroju do 50 mm2 na napięcie do 1 kV o izolacji i powłoce z tworzyw sztucznych (ponad 3 głowice w strefie montażowej) - montaż palczatki termozgrzewalnej na końcach kabla | szt. | 29
1.1.21 | KNR 5-10 1001-04 | Montaż złączy słupowych typu IZK lub /równoważne/ | szt. | 13
1.1.22 | KNR 5-10 1004-01 | Wciąganie przewodów z udziałem podnośnika samochodowego do słupa oświetleniowego i wysięgnika - YKY 3x2,5mm2 | m-1 przew | 13
1.1.23 | KNNR 5 0602-04 | Przewody uziemiające i wyrównawcze w budynkach ułożone luzem - lgy 16mm2 w słupach | m | 5.2
1.1.24 | KNR 5-08 0812-04 | Podłączenie przewodów pojedynczych w izolacji polwinitowej pod zaciski lub bolce (przekrój żył do 16 mm2) | szt. | 26
1.1.25 | KNR 5-08 0608-07 | Układanie bednarki w rowach kablowych - bednarka do 120 mm2 - - bednarka ocynkowana Fe Zn 30x4 dla oświetlenia zewnętrznego | m | 66
1.1.26 | KNR 5-08 0614-02 | Mechaniczne pogrążanie uziomów prętowych w gruncie kat. III - uziom pionowy o dł. 6m - 3szt. | m | 18
1.1.27 | KNR 5-08 0617-01 | Łączenie przewodów uziemiających przez spawanie w wykopie - bednarka 120 mm2 | szt. | 3
1.1.28 |  | obsługa geodezyjna | kpl | 1
1.1.29 |  | Przygotwanie miejsca pracy i wyłączenia kabli przez Tauron Dystrybucja S.A. | kpl | 1
1.1.30 | KNP 18 1327-01.02 | Pomiar linii kablowej 4-żyłowej | odc | 15
1.1.31 | KNR 4-03 1202-02 | Sprawdzenie i pomiar kompletnego 2,3-fazowego obwodu elektrycznego niskiego napięcia | pomiar. | 14
Razem: kolizje z oświetleniem drogowym
1.2 |  | kolizje z sieciemi SN
1.2.1 |  | przekopy kontrolne w celu identyfikacji położenia kabla stanowisko 0,5x0,5x1m | kpl. | 2
1.2.2 | KNR 2-01 0701-03 | Ręczne kopanie rowów dla kabli o głębokości do 0.8 m i szer. dna do 0.4 m w gruncie kat. IV | m | 7
1.2.3 |  | osłonięcie rurą dwudzieloną z HDPE o śrddnicy 160mm istniejącego kabla | m | 6
1.2.4 | KNR 2-01 0704-03 | Ręczne zasypywanie rowów dla kabli o głębok.do 0.6 m i szer.dna do 0.4 m w gruncie kat. IV | m | 7
1.2.5 |  | obsługa geodezyjna | kpl | 1
1.2.6 |  | badanie diagnostyczne kabli SN | kpl | 1
1.2.7 |  | Przygotwanie miejsca pracy i wyłączenia kabli przez Tauron Dystrybucja S.A. | kpl | 1
Razem: kolizje z sieciemi SN
Razem: kolizje elektroenergetyczne