## Arkusz1
Lp. | Nr specyfikacji technicznej | Opis robót | J.m. | Ilość | Cena jedn. | Wartość
1 |  | ROBOTY ZIEMNE I PRZYGOTOWAWCZE
1 d.1 | D-03.02.02 | Ręczne i mechaniczne roboty ziemne wykonywane na odkład wraz z robotami pomiarowymi, umocnieniem i odwodnieniem wykopu oraz podwieszeniem sieci obcych | m3 | 288.11
1.1 d.1 | D-03.02.02 | Roboty pomiarowe | kpl | 1
1.2 d.1 | D-03.02.02 | Wykopy liniowe lub jamiste o głębokości do 2,0 m ze skarpami o szer. dna do 1,5 m w gruncie kat. III | m3 | 57.62
1.3 d.1 | D-03.02.02 | Wykopy oraz przekopy o głęb.do 3.0 m wyk.na odkład koparkami podsiębiernymi o poj.łyżki 0.25 - 0.60 m3 w gr.kat. III-IV | m3 | 230.49
1.4 d.1 | D-03.02.02 | Umocnienia wykopów | m2 | 370.87
1.5 d.1 | D-03.02.02 | Odwodnienie wykopów | kpl | 1
2 d.1 | D-03.02.02 | Wywóz nadmiaru urobku na składowisko wykonawcy wraz z załadunkiem i rozładunkiem oraz opłata za utylizację | m3 | 147.31
2.1 d.1 | D-03.02.02 | Roboty ziemne wykonywane koparkami podsiębiernymi o poj.łyżki 0.60 m3 w gr.kat. I-III w ziemi uprzednio zmag.w hałdach z transp.urobku na odl. 1 km sam.samowyład. | m3 | 147.31
2.2 d.1 | D-03.02.02 | Dodatek za każdy rozp. 1 km transportu ziemi samochodami samowyładowczymi po drogach o nawierzchni utwardzonej(kat.gr. I-IV) | m3 | 147.31
2.3 d.1 | D-03.02.02 | Utylizacja gruntu z wykopów | t | 265.16
3 d.1 | D-03.02.02 | Koszt zakupu i dowozu gruntu | m3 | 140.81
4 d.1 | D-03.02.02 | Zasypywanie wykopów linowych i obiektowych | m3 | 281.61
4.1 d.1 | D-03.02.02 | Zasypywanie wykopów o ścianach pionowych o szerokości 0.8-2.5 m i głęb.do 3.0 m w gr.kat. I-III | m3 | 56.32
4.2 d.1 | D-03.02.02 | Zasypanie wykopów .fund.podłużnych,punktowych,rowów,wykopów obiektowych spycharkami z zagęszcz.mechanicznym spycharkami (gr.warstwy w stanie luźnym 30 cm) - kat.gr. III-IV | m3 | 225.29
Razem: ROBOTY ZIEMNE I PRZYGOTOWAWCZE
2 |  | ROBOTY SIECIOWE
5 d.2 | D-03.02.02 | Podłoża pod kanały i obiekty z materiałów sypkich gr. 20 cm | m3 | 37.08
6 d.2 | D-03.02.02 | Obsypka kanałów do wys.30 cm ponad wierzch rur wraz z kosztem nabycia piasku i zagęszczeniem | m3 | 87.91
7 d.2 | D-03.02.02 | Kanały z rur PP SN8 o śrenicy nominalnej fi 160 mm | m | 87.55
8 d.2 | D-03.02.02 | Kanały z rur PP SN8 o śrenicy nominalnej fi 200 mm | m | 36.19
9 d.2 | D-03.02.02 | Kanały z rur PP SN8 o śrenicy nominalnej fi 250 mm | m | 26.19
10 d.2 | D-03.02.02 | Kanały z rur PP SN8 o śrenicy nominalnej fi 300 mm | m | 27.39
11 d.2 | D-03.02.02 | Próba szczelności kanałów rurowych o śr. nom. 160 mm | m | 88.05
12 d.2 | D.03.02.01 | Próba szczelności kanałów rurowych o śr.nom. 200 mm | m | 38.19
13 d.2 | D-03.02.02 | Próba szczelności kanałów rurowych o śr. nom. 250 mm | m | 27.19
14 d.2 | D-03.02.02 | Próba szczelności kanałów rurowych o śr. nom. 300 mm | m | 29.09
15 d.2 | D-03.02.02 | Studzienki ściekowe uliczne o śr. DN 500 mm z elementów prefabrykowanych z betonu C35/45 wyposażone w osadniki o wysokości 0,5 m zwieńczone wpustami żeliwnymi TYP TRADYCYJNY klasy C-250, z zamontowanym elementem przyłączeniowym z otworem dla zamontowania przykanalika z przejściem szczelnym z fabrycznie osadzonym króćcem do rur PP ; studnie montowane na podłożu betonowym | kpl | 8
15.1 d.2 | D-03.02.02 | Podłoża betonowe -Beton C8/10 | m3 | 0.46
15.2 d.2 | D-03.02.02 | Warstwa wyrównawcza - zaprawa cementowa M12 | m2 | 3.08
15.3 d.2 | D-03.02.02 | Studzienki ściekowe uliczne o śr. DN 500 mm z elementów prefabrykowanych z betonu C35/45 wyposażone w osadniki o wysokości 0,5 m zwieńczone wpustami żeliwnymi TYP TRADYCYJNY klasy C-250, z zamontowanym elementem przyłączeniowym z otworem dla zamontowania przykanalika z przejściem szczelnym oraz zamknięciami wodnymi pełnymi | szt. | 8
16 d.2 | D-03.02.02 | Dostawa i montaż - studni rewizyjnej betonowej DN1000 z betonu o klasie nie niższej niż C30/37 z typowych elementów prefabrykowanych; dolna część studzienek wraz z zabudowanymi przejściami szczelnymi i króćcami dostudziennymi, z włazami kl D-400, regulacja wysokości studni z wykorzystaniem pierścieni dystansowych polimerowych montowana na podbudowie z betonu C12/15 wypoziomowanej warstwą wyrównawczą z zaprawy cemntowej M12 | szt | 4
16.1 d.2 | D-03.02.02 | Warstwa wyrównawcza - zaprawa cementowa M12 | m2 | 7.07
16.2 d.2 | D-03.02.02 | Podłoża betonowe -Beton C12/15 | m3 | 1.06
16.3 d.2 | D-03.02.02 | Dostawa i montaż - studni rewizyjnej betonowej DN1000 z betonu o klasie nie niższej niż C30/37 z typowych elementów prefabrykowanych; dolna część studzienek wraz z zabudowanymi przejściami szczelnymi i króćcami dostudziennymi, z włazami kl D-400 z pokrywą wypełnioną betonem, regulacja wysokości studni z wykorzystaniem pierścieni dystansowych polimerowych | szt | 4
17 d.2 | D-03.02.02 | Dostawa i montaż osadnika piasku betonowego z betonu C35/45 zabudowanego w studni betonowej OS DN1200/poj. min 1,5m3 z deflektorem na odpływie wraz z umocnieniem podłoza ( kruszywo, podłoże bet.) | szt | 1
17.1 d.2 | D-03.02.02 | Warstwa wyrównawcza - zaprawa cementowa M12 | m2 | 1.77
17.2 d.2 | D-03.02.02 | Podłoża betonowe -Beton C12/15 | m3 | 0.26
17.3 d.2 | D-03.02.02 | Dostawa i montaż osadnika OS DN1200/poj.1,5m3 | szt | 1
18 d.2 | D.03.02.01 | Budowa kompletnego wylotu do rowu z betonu C25/30 zbrojonego w kształcie litery L o dł ok. 4 m i wys. konstr. 2,48 m zoasdnikiem o wym. 1,5x0,6x0,3 z kost. kam. (2 warstwy) , ściana oporowa zabezp. systemowa mieszanką cem. penetrująco - uszczelniająca wraz umocnieniem dna i skarp rowu na dł 1,5 m kostką kamienną 18x20 cm na podsypce cem-piasjkowej i warstwie stabilizacji gr. 10 cm krawędzie umocnień zamknięte palisadą w poz. nalezy ująć osadzenie przejścia szczelnego dla rur PP De315, kraty zebezpieczającej oraz montaż balustrad zabezpieczających wys. 1,1 m i dl. 4 m | kpl | 1
18.1 d.2 | D-03.02.02 | Wykonanie wylotu z betonu szczelnego C25/30 z wraz z kosztem zbrojenia, | szt | 1
18.2 d.2 | D-03.02.02 | Umocnienie skarp i dna rowów z kostki kamiennej rzędowej o wysokości 18 cm na podsypce cementowo-piaskowej | m2 | 1.8
18.3 d.2 | D-03.02.02 | Stabilizacja 2,5 MPa gr 10 cm | m2 | 2.7
18.4 d.2 | D-03.02.02 | Umocnienie skarp i dna rowów z kostki kamiennej rzędowej o wysokości 18 cm na podsypce cementowo-piaskowej - osdnik z kostki kamiennej | kpl | 1
18.5 d.2 | D-03.02.02 | Wykonanie palisady przy średnicy kołków 7-9 cm i głębokości wbicia 1.00 m w gruncie kat. I-II | m | 9.2
18.6 d.2 | D-03.02.02 | Obsadzenie kraty wlotowej | szt | 1
18.7 d.2 | D-03.02.02 | Obsadzenie przejścia szczelnego dla rur PP De315 | szt | 1
18.8 d.2 | D - 03.01.01 | Obsadzenie poręczy | m | 4
19 d.2 | D-03.02.02 | Profilowanie i darniowanie rowu; w poz. należy ująć: - prace ziemne związane z profilowaniem skarp i dna rowu; - wywóz ziemi pochodzącej z wykonania wykopów i profilowania skarp i dna rowu - ułożenie warstwy piasku gr. 10 cm - humusowanie - gr. 10-15 - darniowanie - roslinność według opisu techn. dokum. projektowej | mb | 193
19.1 d.2 | D-03.02.02 | Profilowanie skarp i dna rowu - wyrównanie terenu | m2 | 800.95
19.2 d.2 | D-03.02.02 | Załadunek i wywóz urobku wraz z kosztem zagospodarowania | m3 | 80.1
19.3 d.2 | D-03.02.02 | Profilowanie ksarp - warstwa piasku gr. 10 cm | m2 | 800.95
19.4 d.2 | D-03.02.02 | Humusowanie skarp przy grubości warstwy humusu 15 cm | m2 | 800.95
19.5 d.2 | D-03.02.02 | Darniowanie skarp na płask z humusem | m2 | 800.95
Razem: ROBOTY SIECIOWE
RAZEM: