## Kosztorys slepy
Rozbudowa skrzyżowania ulic Rawickiej – Garwolskiej w miejscowości Wołów na skrzyżowanie typu rondo
Nr | WYSZCZEGÓLNIENIE POZYCJI CENNIKA |  | J. M. | ILOŚĆ J.M. | CENA JEDNOSTKOWA | WARTOŚĆ POZYCJI
1 | 2 |  | 3 | 4 | 5 | 6
1 | Rozdział 1 - Przebudowa kanalizacji i kanalizacji wtórnej
1.1 | Budowa kanalizacji 2-otworowej,1-otworowej, demontaż 2 studni kablowych
1.1.1 | Zabezpieczenie istniejących kabli energetycznych, rury ochronne dwudzielne PVC, do Fi·110·mm | KNNRW 9/814/1 | m | 2
1.1.2 | Wykopy oraz przekopy wykonywane koparkami podsiębiernymi na odkład, koparka 0,15·m3, grunt kategorii III-p/analogie: wykopanie likwidowanego odcinka kanalizacji długości 44,5m | KNR 201/217/2 | m3 | 12
1.1.3 | Mechaniczna rozbiórka studni kablowych przy przebudowie, studnia SKR-2, studnia prefabrykowana | TPSA 40/401/2 (1) | szt | 2
1.1.4 | Budowa kanalizacji kablowej pierwotnej z rur z tworzyw sztucznych w wykopie wykonanym machanicznie w gruncie kategorii III, 1 warstwa i 2 otwory w ciągu kanalizacji, 2 rury w warstwie-z rur RHDPEp 110/6,3-p.analogię | TPSA 40/102/2 | m | 48.5
1.1.5 | Budowa kanalizacji kablowej pierwotnej z rur z tworzyw sztucznych w wykopie wykonanym mechanicznie w gruncie kategorii III, 1 warstwa i 1 otwór w ciągu kanalizacji, 1 rura w warstwie-z rur RHDPEp 110/6,3 | TPSA 40/102/1 | m | 7
1.1.6 | Układanie kabla w powłoce termoplastycznej w rowie kablowym, grunt kategorii III, kabel do Fi·30·mm, każdy następny - Kabel sygnalizacyjny YRPX1x4x0,9 wraz z dostawą | KNR 501/612/8 | m | 80
1.1.7 | Układanie dodatkowej taśmy ostrzegawczej w rowie kablowym szerokości 10cm | TPSA 40/501/12 | m | 80
1.2 | Budowa rurociagu kablowego 2xHDPE 40mm
1.2.1 | Budowa rurociągu kablowego na głębokości 1·m w wykopie wykonanym koparkami łyżkowymi, grunt kategorii III-IV, HDPE Fi·40·mm w zwojach, 1 rura w rurociągu | TPSA 39/303/11 | km | 0.01
1.2.2 | Budowa rurociągu kablowego na głębokości 1·m w wykopie wykonanym koparkami łyżkowymi, grunt kategorii III-IV, HDPE Fi·40·mm w zwojach, dodatek za każdą następną rurę w rurociągu | TPSA 39/303/12 | km | 0.01
1.2.3 | Montaż złączy rur polietylenowych w ziemi, rury HDPE Fi·40·mm, złączki skręcane | TPSA 39/309/4 | szt | 2
1.3 | Budowa kanalizacji wtórnej -32mm | Element
1.3.1 | Ręczne wciąganie rur kanalizacji wtórnej, otwór wolny, rury w zwojach, 2xFi·32·mm (wtórniki kolor czarny oraz szary znacznik biały) | TPSA 39/202/2 | m | 50
1.3.2 | Ręczne wciąganie rur kanalizacji wtórnej, otwór częściowo zajęty, rury w zwojach, 1xFi·32·mm (znacznik pomarańczowy) | TPSA 39/202/15 | m | 30
1.3.3 | Montaż złączy rur polietylenowych w kanalizacji, rury HDPE Fi·32·mm, złączki skręcane | TPSA 39/204/1 | szt | 6
1.4 | Budowa studni SKR-2-2kpl | Element
1.4.1 | Budowa studni kablowych prefabrykowanych rozdzielczych SKR, typ SKR-2, grunt kategorii III-p.analogie (studnia dwelementowa do zabudowy na istniejącym ciągu kanalizacji)-2 kpl | TPSA 40/301/6 | szt | 2
1.4.2 | Montaż elementów mechanicznej ochrony przed ingerencją osób nieuprawnionych w istniejących studniach kablowych, pokrywa dodatkowa z listwami, rama ciężka lub podwójna lekka-p.analogię montaz pokrywy wewnętrznej z zamkami typu Abloy | TPSA 40/322/1 | szt | 2
2 | Przebudowa kabli lini światłowodowych | Rozdział
2.1 | Przebudowa kabla OKO70701 | Element
2.1.1 | Wyciąganie kabli światłowodowych do kanalizacji wtórnej wciągarką mechaniczną z rejestratorem siły, rury z warstwą poślizgową z linką, kabel w odcinkach 2·km | TPSA 39/501/1 | km | 0.05
2.1.2 | Wciąganie kabli światłowodowych do kanalizacji wtórnej wciągarką mechaniczną z rejestratorem siły, rury z warstwą poślizgową z linką, kabel w odcinkach 2·km | TPSA 39/501/1 | km | 0.05
2.1.3 | Montaż złączy przelotowych na kablach światłowodowych ułożonych w kanalizacji kablowej, kabel tubowy, mufa termokurczliwa, jeden spajany światłowód | TPSA 39/601/1 | złącze | 1
2.1.4 | Montaż złączy przelotowych na kablach światłowodowych ułożonych w kanalizacji kablowej, kabel tubowy, mufa termokurczliwa, dodatek za każdy następny spajany światłowód | TPSA 39/601/2 | złącze | 31
2.1.5 | Montaż stelaży zapasów kabli światłowodowych w studni | TPSA 39/613/1 | szt | 1
2.2 | Przebudowa kabla OKO70702 | Element
2.2.1 | Wyciąganie kabli światłowodowych do kanalizacji wtórnej wciągarką mechaniczną z rejestratorem siły, rury z warstwą poślizgową z linką, kabel w odcinkach 2·km | TPSA 39/501/1 | km | 0.07
2.2.2 | Wciąganie kabli światłowodowych do kanalizacji wtórnej wciągarką mechaniczną z rejestratorem siły, rury z warstwą poślizgową z linką, kabel w odcinkach 2·km | TPSA 39/501/1 | km | 0.07
2.2.3 | Montaż złączy przelotowych na kablach światłowodowych ułożonych w kanalizacji kablowej, kabel tubowy, mufa termokurczliwa, jeden spajany światłowód | TPSA 39/601/1 | złącze | 1
2.2.4 | Montaż złączy przelotowych na kablach światłowodowych ułożonych w kanalizacji kablowej, kabel tubowy, mufa termokurczliwa, dodatek za każdy następny spajany światłowód | TPSA 39/601/2 | złącze | 11
2.2.5 | Montaż stelaży zapasów kabli światłowodowych w studni | TPSA 39/613/1 | szt | 1
2.3 | Pomiary kabli OKO70702, OKO70701 (12J i 32J) | Element
2.3.1 | Pomiary reflektometryczne linii światłowodowych, pomiary montażowe z przełącznicy, mierzony 1 światłowód | TPSA 39/901/3 | odcinek | 2
2.3.2 | Pomiary reflektometryczne linii światłowodowych, pomiary montażowe z przełącznicy, dodatek za każdy następny zmierzony światłowód | TPSA 39/901/4 | odcinek | 42
3 | Przebudowa kabli miedzianych | Rozdział
3.1 | Przebudowa kabla WW-2A/0701 XzTKMXpw 5x4x0,6,WW-2A/0701_1 XzTKMXpw 10x4x0,6 | Element
3.1.1 | Wciąganie kabla wypełnionego w powłoce termoplastycznej do kanalizacji kablowej, ręczne, średnica kabla do 30 mm, otwór kanalizacji częściowo zajęty-XZTKMXPw 5x4x0,6 (WW-2A/0701_1) | TPSA 40/503/11 | m | 30
3.1.2 | Wciąganie kabla wypełnionego w powłoce termoplastycznej do kanalizacji kablowej, ręczne, średnica kabla do 30 mm, otwór kanalizacji częściowo zajęty-XZTKMXPw 10x4x0,6(WW-2A/0701) | TPSA 40/503/11 | m | 30
3.1.3 | Montaż złączy odgałęźnych kabli wypełnionych ułożonych w kanalizacji kablowej z zastosowaniem pojedynczych łączników żył i termokurczliwych osłon wzmocnionych, złącze z jednym kablem odgałęźnym na kablu o 20 parach | TPSA 40/703/2 | złącze | 1
3.1.4 | Montaż złączy równoległych kabli wypełnionych ułożonych w kanalizacji kablowej z zastosowaniem pojedynczych łączników żył i termokurczliwych osłon wzmocnionych, kabel o 10 parach | TPSA 40/717/1 | złącze | 1
3.1.5 | Montaż złączy równoległych kabli wypełnionych ułożonych w kanalizacji kablowej z zastosowaniem pojedynczych łączników żył i termokurczliwych osłon wzmocnionych, kabel o 20 parach | TPSA 40/717/2 | złącze | 1
3.2 | Przebudowa kabla WW-2A/0601-0602 XzTKMXpw 10x4x0,5 ,WW-2A/0601 XzTKMXpw 5x4x0,5 , WW-2A/0602 XzTKMXpw 5x4x0,5 | Element
3.2.1 | Układanie kabla w powłoce termoplastycznej w rowie kablowym, grunt kategorii III, kabel do Fi·30·mm, pierwszy-ponownie ułozenie po uprzednim odkopaniu w rowie kablowym obok przebudowywanej kanalizacji (odcinek 10 metrów), przed jej zasypaniem-adaptacja R=2- p.analogię (WW-2A/0602) | KNR 501/612/7 | m | 10
3.2.2 | Wciąganie kabla wypełnionego w powłoce termoplastycznej do kanalizacji kablowej, ręczne, średnica kabla do 30 mm, otwór kanalizacji częściowo zajęty-XZTKMXPw 10x4x0,5 (WW-2A/601-0602) | TPSA 40/503/11 | m | 30
3.2.3 | Wciąganie kabla wypełnionego w powłoce termoplastycznej do kanalizacji kablowej, ręczne, średnica kabla do 30 mm, otwór kanalizacji częściowo zajęty-XZTKMXPw 5x4x0,5 (WW-2A/0601) | TPSA 40/503/11 | m | 30
3.2.4 | Montaż złączy odgałęźnych kabli wypełnionych ułożonych w kanalizacji kablowej z zastosowaniem pojedynczych łączników żył i termokurczliwych osłon wzmocnionych, złącze z jednym kablem odgałęźnym na kablu o 20 parach | TPSA 40/703/2 | złącze | 1
3.2.5 | Montaż złączy równoległych kabli wypełnionych ułożonych w kanalizacji kablowej z zastosowaniem pojedynczych łączników żył i termokurczliwych osłon wzmocnionych, kabel o 20 parach | TPSA 40/717/2 | złącze | 1
3.2.6 | Montaż złączy równoległych kabli wypełnionych ułożonych w kanalizacji kablowej z zastosowaniem pojedynczych łączników żył i termokurczliwych osłon wzmocnionych, kabel o 10 parach | TPSA 40/717/1 | złącze | 1
3.3 | Pomiary-Kable 10x4x0,5 oraz 10x4x0,6, YRPX 1x4x0,9 | Element
3.3.1 | Pomiar tłumienności skutecznej przy jednej częstotliwości, kabel o liczbie par·20 | KNR 501/1311/2 | odcinek | 2
3.3.2 | Pomiar tłumienności zbliżno- i zdalnoprzenikowej przy jednej częstotliwości, kabel o liczbie par·20 | KNR 501/1312/2 | odcinek | 2
3.3.3 | Symetryzacja torów kablowych i pomiary końcowe linii, kabel o liczbie par·20 | KNR 501/1313/2 | odcinek | 2
3.3.4 | Pomiary końcowe prądem stałym, kabel o liczbie par·20 | KNR 501/1310/2 | odcinek | 2
3.3.5 | Pomiary końcowe prądem stałym, kabel o liczbie par·10-kabel sygnalizacyjny YRPX1x4x0,9 | KNR 501/1310/1 | odcinek | 1
3.4 | Inne
3.4.1 | nadzór branzowy operatora-koszty |  | kpl | 1
SUMA