## Arkusz1
Lp. | Podstawa | Opis robót | J.m. | Ilość | Cena jedn. | Wartość
1 |  | ROBOTY ZIEMNE I PRZYGOTOWAWCZE
1 d.1 | D-03.02.02 | Ręczne i mechaniczne roboty ziemne wykonywane na odkład wraz z robotami pomiarowymi, umocnieniem i odwodnieniem wykopu oraz podwieszeniem sieci obcych | m3 | 288.11
2 d.1 | D-03.02.02 | Wywóz nadmiaru urobku na składowisko wykonawcy wraz z załadunkiem i rozładunkiem oraz opłata za utylizację | m3 | 147.31
3 d.1 | D-03.02.02 | Koszt zakupu i dowozu gruntu | m3 | 140.81
4 d.1 | D-03.02.02 | Zasypywanie wykopów linowych i obiektowych | m3 | 281.61
Razem: ROBOTY ZIEMNE I PRZYGOTOWAWCZE
2 |  | ROBOTY SIECIOWE
5 d.2 | D-03.02.02 | Podłoża pod kanały i obiekty z materiałów sypkich gr. 20 cm | m3 | 37.08
6 d.2 | D-03.02.02 | Obsypka kanałów do wys.30 cm ponad wierzch rur wraz z kosztem nabycia piasku i zagęszczeniem | m3 | 87.91
7 d.2 | D-03.02.02 | Kanały z rur PP SN8 o śrenicy nominalnej fi 160 mm | m | 87.55
8 d.2 | D-03.02.02 | Kanały z rur PP SN8 o śrenicy nominalnej fi 200 mm | m | 36.19
9 d.2 | D-03.02.02 | Kanały z rur PP SN8 o śrenicy nominalnej fi 250 mm | m | 26.19
10 d.2 | D-03.02.02 | Kanały z rur PP SN8 o śrenicy nominalnej fi 300 mm | m | 27.39
11 d.2 | D-03.02.02 | Próba szczelności kanałów rurowych o śr. nom. 160 mm | m | 88.05
12 d.2 | D-03.02.02 | Próba szczelności kanałów rurowych o śr.nom. 200 mm | m | 38.19
13 d.2 | D-03.02.02 | Próba szczelności kanałów rurowych o śr. nom. 250 mm | m | 27.19
14 d.2 | D-03.02.02 | Próba szczelności kanałów rurowych o śr. nom. 300 mm | m | 29.09
15 d.2 | D-03.02.02 | Studzienki ściekowe uliczne o śr. DN 500 mm z elementów prefabrykowanych z betonu C35/45 wyposażone w osadniki o wysokości 0,5 m zwieńczone wpustami żeliwnymi TYP TRADYCYJNY klasy C-250, z zamontowanym elementem przyłączeniowym z otworem dla zamontowania przykanalika z przejściem szczelnym z fabrycznie osadzonym króćcem do rur PP ; studnie montowane na podłożu betonowym | kpl | 8
16 d.2 | D-03.02.02 | Dostawa i montaż - studni rewizyjnej betonowej DN1000 z betonu o klasie nie niższej niż C30/37 z typowych elementów prefabrykowanych; dolna część studzienek wraz z zabudowanymi przejściami szczelnymi i króćcami dostudziennymi, z włazami kl D-400, regulacja wysokości studni z wykorzystaniem pierścieni dystansowych polimerowych montowana na podbudowie z betonu C12/15 wypoziomowanej warstwą wyrównawczą z zaprawy cemntowej M12 | szt | 4
17 d.2 | D-03.02.02 | Dostawa i montaż osadnika piasku betonowego z betonu C35/45 zabudowanego w studni betonowej OS DN1200/poj. min 1,5m3 z deflektorem na odpływie wraz z umocnieniem podłoza ( kruszywo, podłoże bet.) | szt | 1
18 d.2 | D-03.02.02 | Budowa kompletnego wylotu do rowu z betonu C25/30 zbrojonego w kształcie litery L o dł ok. 4 m i wys. konstr. 2,48 m z osadnikiem o wym. 1,5x0,6x0,3 z kost. kam. (2 warstwy) , ściana oporowa zabezp. systemowa mieszanką cem. penetrująco - uszczelniająca wraz umocnieniem dna i skarp rowu na dł 1,5 m kostką kamienną 18x20 cm na podsypce cem-piasjkowej i warstwie stabilizacji gr. 10 cm krawędzie umocnień zamknięte palisadą w poz. nalezy ująć osadzenie przejścia szczelnego dla rur PP De315, kraty zebezpieczającej oraz montaż balustrad zabezpieczających wys. 1,1 m i dl. 4 m | kpl | 1
19 d.2 | D-03.02.02 | Profilowanie i darniowanie rowu; w poz. należy ująć: - prace ziemne związane z profilowaniem skarp i dna rowu; - wywóz ziemi pochodzącej z wykonania wykopów i profilowania skarp i dna rowu - ułożenie warstwy piasku gr. 10 cm - humusowanie - gr. 10-15 - darniowanie - roslinność według opisu techn. dokum. projektowej | mb | 193
Razem: ROBOTY SIECIOWE