## Kosztorys ofertowy
KOSZTORYS OFERTOWY OPRACOWANY NA PODSTAWIE PRZEDMIARU ROBÓT PRZEBUDOWA DROGI POWIATOWEJ nr 1279D Bożeń - Wróblewo ETAP II
l.p | Podstawa opracowania Kod pozycji CPV Nr specyfikacji technicz. SST | Opis pozycji przedmiarowej | Jed. | Obmiar | Cena jednostkowa | Wartość
D-01.01.01 ROBOTY PRZYGOTOWAWCZE Kod CPV-45100000-8
1 | Wizja w terenie Projekt | Roboty pomiarowe przy tyczeniu dróg i kanalizacji w terenie równinnym. Obsługa geodezyjna zadania | km | 0.9195 |  | 0
2 | Wizja w terenie Projekt | Opracowanie operatu powykonawczego wraz z wykonaniem mapy powykonawczej dla zadania. | rycz | 1 |  | 0
D-01.01.01 ROBOTY PRZYGOTOWAWCZE - ROBOTY ROZBIORKOWE NAWIERZCHNI I ELEMNTÓW SIECI Kod CPV-45100000-8
3 | Wizja w terenie Projekt | Wykonanie pobocza gruntowego o gr. 10 cm i szerokości średniej 60 cm | m2 | 1103.4 |  | 0
F=2189,25 m2
D-01.01.01 ODWODNIENIE KORPUSU DROGOWEGO Kod CPV -45233000-9
4 | Wizja w terenie Projekt | Przebudowa istniejącego przepustu ø 400 mm pod jezdnią drogi powiatowej. Należy dokonać wymiany zniszczonych, uszkodzonych kręgów o łącznej długości 8,00 m. W cenie jednostkowej należy ująć koszty utylizacji. Cena jednoskowa obejmuje zabezpieczenie szalunkiem wykopu, roboty ziemne, ułożenie i zakup kregu, zakup i ułożenie ścianek czołowych, zasypki i obsypki kręgu, badania laboratoryjne zagęszczenia gruntu, oraz regulację wysokościową. | m | 8 |  | 0
L=8 m
D-04.01.01 PODBUDOWY Kod CPV-45233000-9
5 | Wizja w terenie Projekt | Korytowanie wraz profilowaniem pod jezdnię w miejscu wymiany na gł. 25-28 cm z wywiezieniem materiału po korytowaniu na odległość do 15 km | m2 | 3871 |  | 0
F=7569,00 m2 - powierzchnia jezdni F=134,50 m2 - zjazdy na drogi zewnętrzne
D-04.02.01 PODBUDOWY Kod CPV-45233000-9
6 | Wizja w terenie Projekt | Wykonanie warstwy odsączającej, warstwa odsączająca - kruszywo Gf8 o gr. 10 cm - pod jezdnie i drogi | m2 | 3871 |  | 0
jezdnia: F=7569,00 m2 drogi F=134,50 m2
7 | Wizja w terenie Projekt | Wykonanie podbudowy tłuczniowej z kruszywa stabilizowanego mechanicznie frakcji 0/63 i gr. 20cm | m2 | 3871 |  | 0
F=(1839,00-50,00)*4,2+46*1,20=7569,00 m2 - powierzchnia jezdni F=134,50 m2 - zjazdy na drogi zewnętrzne
D-05.03.05 NAWIERZCHNIE Kod CPV-45233000-9
8 | Wizja w terenie Projekt | Ułożenie warstwy ścieralnej z asfaltobetonu AC 16 S wraz ze skropeniem w ilości do 0,8 kg/m2- o gr. 5 cm | m2 | 3678 |  | 0
F=4,00*1839,00=7356,00 m2
Skropienie i oczyszczenie nawierzchni F=7356,00 m2
D-05.03.05 OZNAKOWANIE DRÓG I URZĄDZENIA BEZPIECZENSTWA RUCU Kod CPV-45233280-5
9 | Wizja w terenie Projekt | Bariery typu drogowego typu Sp. | m | 24 |  | 0
l=4*12=48,00 m
|  |  | WARTOŚĆ ŁĄCZNIE NETTO |  |  | 0
VAT
WARTOŚĆ ŁĄCZNIE BRUTTO