## Kosztorys Ofertowy
WZÓR KOSZTORYSU OFERTOWEGO OPRACOWANY NA PODSTAWIE PRZEDMIARU ROBÓT PRZEBUDOWA CIAGU PIESZO-ROWEROWEGO - droga powiatowa nr 1287D Wołów ul. Uskorska - Uskorz Wielki - załącznik nr 2A do SIWZ
l.p | Podstawa opracowania Kod pozycji CPV Nr specyfikacji technicz. SST | Opis pozycji przedmiarowej | Jed. | Obmiar | Cena jedn. | Wartość robót
D-01.01.01 ROBOTY PRZYGOTOWAWCZE Kod CPV-45100000-8
1 | Wizja w terenie Projekt techniczny | Roboty pomiarowe przy tyczeniu dróg , zjazdów,ciągów pieszojezdnych , przepustów itp.. Obsługa geodezyjna zadania. W razie zaistnienia konieczności należy wskazać granice działki drogi powiatowej | km | 1.7395
2 | Wizja w terenie Projekt techniczny | Opracowanie operatu powykonawczego wraz z wykonaniem mapy powykonawczej dla całego żadna z naniesieniem elementów zabezpieczenia ( ORD). | rycz | 1
D-01.02.04 ROBOTY PRZYGOTOWAWCZE - ROBOTY ROZBIORKOWE NAWIERZCHNI I ELEMNTÓW SIECI Kod CPV-45100000-8
3 | Wizja w terenie Projekt techniczny | Rozebranie istniejących krawężników betonowych ( wtopionych i wystających ) na ławie betonowej wraz z wywozem materiału na odległość do 15 km .W cenie jednostkowej należy przewidzieć koszty utylizacji i transport materiału. | m | 160.04
L=6,0+6,0+8*3,14+10,00+19,24+0,5*3,14*8+10,00+0,5*3,14*8+0,5*8*3,14 +10,5 +35,50 =160,04 m
4 | Wizja w terenie Projekt techniczny | Rozebranie istniejących krawężników kamiennych ( wtopionych i wystających ) na ławie betonowej wraz z ich segregacją i wywozem złomu kamiennego po segregacji na odległość do 15 km .W cenie jednostkowej należy przewidzieć utylizację materiału. | m | 25
Krawężniki pod konstrukcja jezdni - kolidujące z krawężnikiem nowym - betonowym l=25,00 Krawężniki do zwrotu na magazyn Zamawiającego po segregacji .
5 | Wizja w terenie Projekt techniczny | Rozebranie obrzeży i oporników betonowych betonowych posadowionych na ławie gruzobetonowej wraz z rozbiórką ławy i wywozem na odl. do 15 km . W cenie jednostkowej należy przewidzieć wywóz i utylizację materiału. | m | 495
L=495m
6 | Wizja w terenie Projekt techniczny | Przebudowa istniejących wykonanych z cegły klinkierowej przyczółków przepustów przy posesjach . W cenie jednostkowej należy ująć koszty związane z częściową rozbiórką przyczółków , docięciem cegieł i odtworzeniem po skróceniu przyczółków ceglanych. Cena jednostkowa obejmować będzie między innymi : spoinowanie , docięcia , przywiezienie nowej cegły ( jak istniejąca) oraz wywóz materiału pochodzącego z przebudowy na odl. do 15 km. | m3 | 2.25
V= 6*0,75*0,5 =2.25 m3
7 | Wizja w terenie Projekt techniczny | Rozebranie zjazdów z kb o gr 8-10 cm na posesje układanej na podsypce piaskowej wraz z ich utylizacją i wywozem na odległość do 15 km. W cenie jednostkowej należy ująć koszty segregacji kostki betonowej , utylizacji materiału po segregacji wraz z podsypką. Kostka na odcinku B - zwrot właścicielowi. | m2 | 474.57
odcinek nr A F= 26,30*8+4*5 =230,4m2 odcinek nr B F=312,00-67,80 = 244,17 m2
8 | Wizja w terenie Projekt techniczny | Rozebranie podbudów z kruszywa mineralnego frakcji 0/63 mm wraz z warstwami mrozoochronnymi o gr .do 35 cm w miejscu zjazdów z.Materiał do wywozu i utylizacji na odległość do 15 km. W cenie jednostkowej należy ująć koszty utylizacji materiału po segregacji wraz z podsypką. | m2 | 474.57
odcinek nr A F= 26,30*8+4*5 =230,4m2 odcinek nr B F=312,00-67,80 = 244,17 m2
9 | Wizja w terenie Projekt techniczny | Rozebranie chodnika i zjazdów z kk. 9/11 , 6/9 , 11/16 cm w rejonie posesji oraz wjazdy , oporniki , układane na podsypce piaskowej wraz z ich utylizacją i wywozem na odległość do 15 km. W cenie jednostkowej należy ująć koszty segregacji kostki kamiennej Materiał do zwrotu Zamawiającemu . W cenie jednostkowej należy ująć koszty utylizacji materiału po segregacji wraz z podsypką. | m2 | 67.825
F=7,25*3++10,5*0,15 +44,50= 67,83 m2
10 | Wizja w terenie Projekt techniczny | Rozebranie podbudowy z miesznki mineralnej frakcji 0/63 mm i warstw mrozoochronnych o gr do 40 cm spod chodnika i zjazdów z kk 9/11 , 6/9 , 11/16 cm wraz z ich utylizacją i wywozem na odległość do 15 km. W cenie jednostkowej należy ująć koszty utylizacji materiału po segregacji wraz z podsypką i pozostawienie materiału do ponownego wbudowania w oscinek A | m2 | 67.825
F=7,25*3++10,5*0,15 +44,50= 67,83 m2
11 | Wizja w terenie Projekt techniczny | Rozebranie chodnika i płaszczyzn parkingowych z kostki betonowej gr. 8 cm na podsypce cementowo - piaskowej Kostka po oczyszczeniu do zwrotu na magazyn Zamawiającego . Do wywozu podsypka cem-piaskowa.Wywóz materiału z rozbiórki na odległość do 15 km. Należy przyjąć odzysk na poziomie 80 % | m2 | 837.575
F= (172,00 - 3,65 - 4,00)*2,50+(155,50-7*3,5)*2,7+4*1,5*1,8+23,6*2 + 15,00= 837,58 m2
12 | Wizja w terenie Projekt techniczny | Rozebranie podbudów z kruszywa mineralnego frakcji 0/63 mm wraz z warstwami mrozoochronnymi o gr .do 35 chodnika i płaszczyzn parkingowych . Wywóz materiału z rozbiórki na odległość do 15 km.W cenie jednostkowej należy ująć koszty utylizacji materiału po segregacji wraz z podsypką po segregacji wraz z podsypką i pozostawienie materiału do ponownego wbudowania w oscinek A | m2 | 831.275
F= (172,00 - 3,65 - 4,00)*2,50+(155,50-7*3,5)*2,7+3*1,5*1,00+23,6*2 + 15,00= 831,28 m2
13 | Wizja w terenie Projekt techniczny | Rozebranie nawierzchni i podbudowy zjazdów i ciągów komunikacyjnych o nawierzchni gruzobetonowej , batonoasfaltowej , szutrowej o gr. . 15 - 20 cm wraz z podbudowami .Materiał do wywozu na odległość do 15km W cenie jednostkowej należy ująć koszt utylizacji . | m2 | 295
F= 295,00 m2
14 | Wizja w terenie Projekt techniczny | Rozebranie istniejących trawników porośniętych darnią po wraz z poszerzeniem pobocza oraz rozebranie zieleni pomiędzy chodnikami w rejonie prowadzonych robót .Materiał pochodzący z rozbiórki , darń resztki trawników jak i zanieczyszczony materiałem kamiennym humus - do utylizacji wraz wywozem na odległość do 15 km .Głębokość zdjęcia humusu do 20 cm | m2 | 402.375
F=172,50*1,25+(155,50-7*3,50)*1,25+23*1,0 = 402,38 m 2
15 | Wizja w terenie Projekt techniczny | Rozebranie nawierzchni żwirowej o gr .10 cm ( wypełnienie pomiędzy krawęznikiem a obrzeżem) . Materiał do zwrotu mieszkańcowi. W cenie jednostkowej należy ując koszty związane ze składowaniem i przekazaniem żwiru właścicielowi posesji . | m2 | 13.5
F= 13,50 m2
16 | Wizja w terenie Projekt techniczny | Rozebranie fundamentów betonowych po słupach teletechnicznych wraz z zasypaniem i zagęszczeniem dołów piaskiem .W cenie jednostkowej należy ująć koszty związane wywozem fundamentu i jego utylizację . Odległość transportowa do 15 km. | m3 | 0.1
F=0,1 m3
17 | Wizja w terenie Projekt techniczny | Demontaż istniejącego hydrantu nadziemnego i zastąpienie go hydrantem podziemnym wraz z zasuwą wody Hydrant do zwrotu właścicielowi sieci cenie jednostkowej należy ująć koszty związane z robotami ziemnymi, próbami szczelności oraz wyłączenia sieci na czas wykonywania robót z kosztami płukania sieci włącznie. | szt. | 1
n=1
18 | Wizja w terenie Projekt techniczny | Zdjęcie i ponowne zamontowanie oznakowania istniejącego pionowego na czas wykonywania robót. Tablice typu E i znaki drogowe typu A,B,C ,D z ponownym zamontowaniem na ławie betonowej W cenie jednostkowej należy przewidzieć koszty związane ze składowaniem oznakowania. | szt. | 4
n=4szt
19 | Wizja w terenie Projekt techniczny | Regulacja zaworów wody wraz z wymianą w razie zaistnienia potrzeby elementów żeliw. | szt. | 8
n=8 szt.
20 | Wizja w terenie Projekt techniczny | Rozebranie istniejących podbudów z kruszywa mineralnego , spod chodników wraz z warstwami podsypkowymi i mrozoochronnymi.Grubośc wartwy do 30 cm . Wywóz nadmiaru materiału na odległość do 15 km | m2 | 1305
F=1305 m2
21 | Wizja w terenie Projekt techniczny | Przycięcie krawędzi jezdni w mijescu montażu krawężnika betonowego na głabokośc do 11 cm. | m | 1637.96
F=160,04+(1739,50 -349,50) +7*0,5*8*3,14=1 637,96 m
22 | Wizja w terenie Projekt techniczny | Rozebranie istniejących podbudów w miejscu ułożenia krawężnika betonowego po przycięci krawędzi jezdni drogi powaitowej. Materiał do wywozu na odległość do 15 km .Grubość rozbieralnych konstrukcji - do 25 cm . Szerokość do 10 cm | m2 | 147.792
F=(1739,50 -349,50)*0,1 +(7*0,5*8*3,14)*0,1= 147,79 m2
23 | Wizja w terenie Projekt techniczny | Odtworzenie kształtu rowu po oczyszczeniu z krzewow wraz ze zdjęciem nadmiaru namułu o gr. 20 cm wraz z wbudownim materiału w przeciwskarpę rowu. Nadmiar materiału do wywozu na odległośc do 15 km . W cene jednostkowej należy ująć jego utylizację | m | 835.5
L=55,00+165,00+329,10+53,10+18,5+54,10+23,50+94,5+23,4+19,3= 835,50 m
RAZEM ROBOTY PRZYGOTOWAWCZE
D-02.00.01 ROBOTY ZIEMNE FORMOWANIE I ZAGĘSZCZCENIE NASYPÓW W TRAKCIE ROBÓT PRZY POSZERZENIU NASYPÓW kod CPV-45233000-9
24 | Wizja w terenie Projekt techniczny | Formowanie nasypu z gruntu dowiezionego - grunt z grupy G1. W cenie jednostkowej należy ująć koszty skarpowania , zdjęcia darni istniejącego nasypu . Formowanie nasypu metodą schodkowania. Nadmiar materiału pochodzący ze skarpowania do wywozu na odległość do 15 km . W cenę jednostkowej należy koszty dowozu materiału na formowanie nasypów | m3 | 75.6
V=75,60m3
25 | Wizja w terenie Projekt techniczny | Zagęszczenie nasypu z gruntu dowiezionego - grunt z grupy G1 - płytami wibracyjnymi | m3 | 75.6
V=75,6,00 m3
RAZEM ROBOTY ROBOTY ZIEMNE
D-03.01.01 ODWODNIENIE KORPUSU DROGOWEGO Kod CPV-45233000-9
26 | Wizja w terenie Projekt techniczny | Wykonanie wpustów deszczowych wraz z odprowadzeniem przykanalika do rowu.Przykanalik z PCV fi 120 mm o długości l=6.50 m wraz z zabezpieczeniem wylotu. W cenie jednostkowej nalezyując koszty robót ziemnych , odtworzenie nawierzchni Wpust deszczowy typowy drogowy D400 z osadnikem.Studzienka fi 500 z pierścieniem odciążającym .Roboty należy wykonać zgodnie z rysunkiem D-6 | szt | 19
n= 19,00 szt
27 | Wizja w terenie Projekt techniczny | Oczyszczenie istniejących przepustów betonowych i z rur PEHD po trasie ciagów . W cenie jednostkowej należy ująć koszty związane z wywozem nadmiaru ziemi , oczyszcznie samochodem typu WUKO reprofialcje rowu w miejscu wlotu i wylotu . Przepusty fi 400 - 600 mm | m | 149.6
L=30,0+24,20+22,0+20,50+22,90+30,0 =165,20 m
28 | Wizja w terenie Projekt techniczny | Wykonanie przepustów z rury PEHD grubościennej pod zjazdami fi 400 z wykoaniem ław żwirowych i z podsypki cementowo piaskowej z wykoaniem obsypki i zasypki .W cenie jednostkowej nalezy ując koszty związane z robotami ziemnymi . Materiał do utylizacji i wywiezienia na odległość do 15 km . W cenie jednostkowej należy ująć koszty składowania i utylizacji | m | 31.5
l=12,00+6,50+6,50+6,50 =31,50 m
29 | Wizja w terenie Projekt techniczny | Wykoanie ścianek czołowych do przepustów z rur PEHD - nowych . W cenie jednostkowej wszelkie roboty ziemne .Materiał do utylizacji i wywiezienia na odległość do 15 km . W cenie jednostkowej należy ująć koszty składowania i utylizacji | szt | 8
szt. 8
30 | Wizja w terenie Projekt techniczny | Przebudowa istniejącego przepustu fi 500 w km 0+439 - wydłużenie o 5 m wraz z wykoaniem ścianek czołowych typowych prefabrykowanych W cenie jednostkowej należy ująć materiały podsypki , obsypki , dowiezienie gruntu z grupy G1 na odbudowę nasypu drogowego oraz wpięcie nowoprojektowanego kanału do rowu . | m | 5
l= 5,0 m
31 | Wizja w terenie Projekt techniczny | Wykonanie wylotów z wpustów deszczowych wraz z zabezpieczeniem skarpy o dna wykopu płytka 50x50 *7 cm - jak na rysunku technicznym. D-6 W cenie jednostkowej należy ując wszystkie koszty wykonania z docieciem płyt piła mechaniczną Wyloty skarpowe | szt | 47.5
F=19,00*2,50=47,50 m2
32 | Wizja w terenie Projekt techniczny | Wykonanie w miejscach niebezpiecznych barier U 12 a z poprzeczką o długości jednego elementu 2000 mm wraz z montażem ,Kolor biało- czerowony . Fundament z C12/15 wtymiarach 20x20x90 cm | m | 58
l=40,0+18=58,00 m
ODWODNIENIE KORPUSU DROGOWEGO
D-04.01.01 PODBUDOWY - KORYTOWANIE POD KONSTRUKCJE DROGOWE Kod CPV-45233000-9
33 | Wizja w terenie Projekt techniczny | Korytowanie pod nawierzchnię chodnika i ciągu pieszego na gł . 25 cm cm z wywiezieniem materiału po korytowaniu na odległość do 15 km. W powierzchni korytowania uwzgledniono roboty na odcinku wymiany konstrukcji jezdni. | m2 | 2506.5
Odcinek nr B F=(1739,50 - 394,50-17,50*11-38,50)*2,25 =2506,50 m2
D-04.04.01 PODBUDOWY Kod CPV-45233000-9
34 | Wizja w terenie Projekt techniczny | Wykonanie podbudowy tłuczniowej z kruszywa stabilizowanego mechanicznie 0/63 mm pochodzącego z rozbiórki istniejących podbudów na odcinku A wraz z zagęszczeniem i gr.30 cm .Kruszywo po oczyszczeniu z ziemi zanieczyszczenia - mieszanka piasek + kruszywo grube w stosunku 1:1 | m2 | 483.75
Podbudowa pochodzące z rozbiórki pod chodniki na odcinku A F=172,50*1,50+155,40*1,50 +23,60*1,50 - 8*1,50*3,50+4*1,50*1,75-2*4*1,50 = 483,75 m2
35 | Wizja w terenie Projekt techniczny | Wykonanie podbudowy tłuczniowej z kruszywa stabilizowanego mechanicznie 0/31,5 mm i gr. 15 cm Podbudowa pod konstrukcje ścieżki rowerowej. | m2 | 545.5
Podbudowa nowa pod ścieżką na odcinku A F=172,50*2,00 +155,40*2,00 +23,60*2,00 - 9*17,50 = 545,50 m2
36 | Wizja w terenie Projekt techniczny | Wykonanie podbudowy tłuczniowej z kruszywa stabilizowanego mechanicznie 0/63 i gr. .15 cm Podbudowa pod ciąg pieszorowerowy o konstrukcji z AC. | m2 | 2573.15
Odcinek B F= (1739,50 - 394,50)* 2,0 -2,0*4,5*11-17,85 = 2 573,15 m2
37 | Wizja w terenie Projekt techniczny | Wykonanie podbudowy tłuczniowej z kruszywa stabilizowanego mechanicznie 0/63 i gr. .20 cm Podbudowa pod zjazdy odcinek A i odcinek B | m2 | 542.07
odcinek nr A F= 26,30*8+4*5 = 230,4m2 odcinek nr B F= 312,00 m2
D-04.02.02 PODBUDOWY- WARSTWA MROZOOCHRONNA Kod CPV-45233000-9
38 | Wizja w terenie Projekt techniczny | Wykonanie warstwy odsączającej gr. 25 cm . W cenie jednostkowej należy uwzględnić koszty związane z dowozem , wbudowaniem , zagęszczeniem i pielęgnacją | m2 | 3393
Odcinek A - ścieżka rowerowa pod konstrukcję z AC F=172,50*2,00 +155,40*2,00 +23,60*2,00 = 703,00 m2 Odcinek B - ścieżka rowerowa pod konstrukcję z AC F= (1739,50 - 394,50)* 2,0 = 2 690,00 m2
39 | Wizja w terenie Projekt techniczny | Wykonanie warstwy odsączającej gr. 12cm . W cenie jednostkowej należy uwzględnić koszty związane z dowozem , wbudowaniem , zagęszczeniem i pielęgnacją | m2 | 261
Pod zjazdami na posesje i drogi wewnętrzne Odcinek nr A F= 26,30*8+4*5 =230,4m2 odcinek nr B F=312,00 m2
RAZEM PODBUDOWY
D-05.03.23 NAWIERZCHNIE Kod CPV-45233000-9
40 | Wizja w terenie Projekt techniczny | Nawierzchnia z kostki betonowej brukowej gr. 8 cm - na podsypce piaskowo cementowej 1 : 3 i o gr. 3 cm : chodniki - kolor kostki szary . Kostka spoinowana piaskiem drobnym . | m2 | 483.75
F=172,50*1,50+155,40*1,50 +23,60*1,50 - 8*1,50*3,50+4*1,50*1,75-2*4*1,50 = 483,75 m2
D-05.03.05 a 05.03.05 b NAWIERZCHNIE BITUMICZNE Kod CPV-45233000-9
41 | Wizja w terenie Projekt techniczny | Nawierzchnia na ciągach pieszo rowerowych z mieszanki AC4S – o grubości warstwy 4cm (wg Wytycznych Technicznych – Nawierzchnie asfaltowe na drogach publicznych – WT-2 Nawierzchnie asfaltowe 2010 oraz wg PN-EN 13108-1 Mieszanki mineralno-asfaltowe – Wymagania – Część 1: Beton asfaltowy). | m2 | 3393
Odcinek A - ścieżka rowerowa pod konstrukcję z AC F=172,50*2,00 +155,40*2,00 +23,60*2,00 = 703,00 m2 Odcinek B - ścieżka rowerowa pod konstrukcję z AC F= (1739,50 - 394,50)* 2,0 = 2 690,00 m2
Skropienie i oczyszczenie nawierzchni F=3 393,000 m2
42 | Wizja w terenie Projekt techniczny | Nawierzchnia na zjazdach na drogi gminne i na zjazdach z mieszanki AC11 S – o grubości warstwy 4cm (wg Wytycznych Technicznych – Nawierzchnie asfaltowe na drogach publicznych – WT-2 Nawierzchnie asfaltowe 2010 oraz wg PN-EN 13108-1 Mieszanki mineralno-asfaltowe – Wymagania – Część 1: Beton asfaltowy). | m2 | 542.4
Pod zjazdami na posesje i drogi wewnętrzne Odcinek nr A F= 26,30*8+4*5 =230,4m2 odcinek nr B F=312,00 m2
Skropienie i oczyszczenie nawierzchni F= 542,40 m2
RAZEM ELEMENTY NAWIERZCHNIE
D-07.01.00 OZNAKOWANIE DRÓG I URZADZENIA BEZPIECZEŃSTWA RUCHU Kod CPV-45233280-5
43 | Wizja w terenie Projekt techniczny | Odbudowa linii i oznakowania poziomego. | m2 | 29.128
F= liczone dla P23 ( 0,662,/szt.) = 0,662*(18+26)= 29,13 m2
44 | Wizja w terenie Projekt techniczny | Oznakowanie zjazdów , skrzyżowań oznakowanie znaków z grupy średnie . | szt. | 22
n=22 szt.
RAZEM OZNAKOWANIE DRÓG I URZADZENIA BEZPIECZEŃSTWA RUCHU
D-08.03.01 ELEMENTY ULIC Kod CPV-45233000-9
45 | Wizja w terenie Projekt techniczny | Krawężniki betonowe 15*30*100 betonowe wystające wraz z docięciem i z wykonaniem ław betonowych z betonu C12,5/15. Krawężniki posadowione na podłożu wzmocnionym stabilizacja o Rm=2,5 MPa o gr. min 15 cm i szerokości jak ława betonowa . W cenie jednostkowej należy ująć koszty stabilizacji dowiezionej koszty wykonania ławy i roboty ziemne.Nadmiar ziemi do wywozu na odległość do 15 km | m | 1147
L=(1739,50-349,50) - 9*8-16*8-43 = 1 147,00 m
46 | Wizja w terenie Projekt techniczny | Krawężniki betonowe 15*22,5*100 betonowe w wtopione wraz z docięciem i z wykonaniem ław betonowych z betonu C12,5/15 systemowe - na obniżeniach krawężniki posadowione na podłożu wzmocnionym stabilizacją o Rm=2,5 MPa o gmin 15 cm i szerokosci jak ława betonowa . W cenie jednostkowej należy ująć koszty stabilizacji dowiezionej koszty wykoanania ławy i roboty ziemne.Nadmiar ziemi do wywozu na odległośc do 15 km | m | 243
L=9*8+16*8+43 = 243,00 m
47 | Wizja w terenie Projekt techniczny | Kawężniki betonowe 15*30* 100 betonowe w wtopione wraz z docięciem i z wykonaniem ław betonowych z betonu C12,5/15 zakończenia przy posesjach w przypadku braku dowiązania się do istniejącej zabudowy | m | 139.5
L=9*4,50+16*4,50=139,50
48 | Wizja w terenie Projekt techniczny | Obrzeża betonowe 8*30*100 z wykonaniem ław betonowych z betonu C12/14 wystające i wtopione W cenie jednostkowej nalezy ując koszty wykoanania ławy i roboty ziemne.Nadmiar ziemi do wywozu na odległośc do 15 km | m | 2045.5
L= 172,5*2+155,50*2+(1739-349,50)=2045,50 m
RAZEM ELEMENTY ULIC
RAZEM ( netto)
PODATEK VAT 23 %
KOSZTORYS (brutto)
słownie